## COMM-P0_基本功能
Version:V1.57
FamilyName:servo
ModelName:BD3E-AP
Class:COMM-P0_基本功能
Index | DisplayName | Description | Value | Unit | Address | Sign | DecimalPoint | MaxValue | MinValue | DefaultValue | ReadOnly | RunSet | DataLength | AccessLevel | ActiveType
--- | P0-001 | 上位机485站号 | 1 | REG_UNIT_NULL | 0001 | UN_SIGN | 0 | 255 | 0 | 1 | 0 | 1 | 2 | REG_ACCLVL_USER | REG_ACTIV_SRVOFF
--- | P0-002 | 上位机485波特率配置 | 5 | REG_UNIT_NULL | 0002 | UN_SIGN | 0 | 15 | 1 | 5 | 0 | 1 | 2 | REG_ACCLVL_USER | REG_ACTIV_SRVOFF
--- | P0-003 | 上位机485配置 | 3 | REG_UNIT_NULL | 0003 | UN_SIGN | 0 | 3 | 0 | 3 | 0 | 1 | 2 | REG_ACCLVL_USER | REG_ACTIV_SRVOFF
--- | P0-004 | 用户485站号 | 1 | REG_UNIT_NULL | 0004 | UN_SIGN | 0 | 255 | 0 | 1 | 0 | 1 | 2 | REG_ACCLVL_USER | REG_ACTIV_SRVOFF
--- | P0-005 | 用户485波特率配置 | 5 | REG_UNIT_NULL | 0005 | UN_SIGN | 0 | 15 | 1 | 5 | 0 | 1 | 2 | REG_ACCLVL_USER | REG_ACTIV_SRVOFF
--- | P0-006 | 用户485配置 | 3 | REG_UNIT_NULL | 0006 | UN_SIGN | 0 | 3 | 0 | 3 | 0 | 1 | 2 | REG_ACCLVL_USER | REG_ACTIV_SRVOFF
--- | P0-007 | 通信写入是否保存EEPROM | 1 | REG_UNIT_NULL | 0007 | UN_SIGN | 0 | 1 | 0 | 1 | 0 | 0 | 2 | REG_ACCLVL_USER | REG_ACTIV_ANYTIME
--- | P0-401 | 额定功率下可持续时间 | 20000 | REG_UNIT_MS | 0401 | UN_SIGN | 0 | 65535 | 0 | 20000 | 0 | 1 | 2 | REG_ACCLVL_USER | REG_ACTIV_SRVOFF
--- | P0-402 | 内置再生电阻阻值 | 50 | REG_UNIT_OHM | 0402 | UN_SIGN | 0 | 1000 | 0 | 50 | 1 | 1 | 2 | REG_ACCLVL_USER | REG_ACTIV_SRVOFF
--- | P0-403 | 内置再生电阻容量 | 50 | REG_UNIT_W | 0403 | UN_SIGN | 0 | 65535 | 0 | 50 | 1 | 1 | 2 | REG_ACCLVL_USER | REG_ACTIV_SRVOFF
--- | P0-404 | 再生制动方式 | 0 | REG_UNIT_NULL | 0404 | UN_SIGN | 0 | 3 | 0 | 0 | 0 | 1 | 2 | REG_ACCLVL_USER | REG_ACTIV_SRVOFF
--- | P0-405 | 再生电阻散热系数 | 50 | REG_UNIT_PRE | 0405 | UN_SIGN | 0 | 100 | 10 | 50 | 0 | 1 | 2 | REG_ACCLVL_USER | REG_ACTIV_SRVOFF
--- | P0-406 | 再生电阻最小阻值 | 40 | REG_UNIT_OHM | 0406 | UN_SIGN | 0 | 1000 | 1 | 40 | 1 | 1 | 2 | REG_ACCLVL_USER | REG_ACTIV_SRVOFF
--- | P0-407 | 外置再生电阻阻值 | 50 | REG_UNIT_OHM | 0407 | UN_SIGN | 0 | 1000 | 1 | 50 | 0 | 1 | 2 | REG_ACCLVL_USER | REG_ACTIV_SRVOFF
--- | P0-408 | 外置再生电阻容量 | 40 | REG_UNIT_W | 0408 | UN_SIGN | 0 | 65535 | 1 | 40 | 0 | 1 | 2 | REG_ACCLVL_USER | REG_ACTIV_SRVOFF
--- | P0-601 | LED初始状态 | 0x1F | REG_UNIT_NULL | 0601 | UN_SIGN | 0 | 0x1F | 1 | 0x1F | 0 | 0 | 2 | REG_ACCLVL_USER | REG_ACTIV_ANYTIME
--- | P0-602 | 速度显示低通滤波常数 | 0 | REG_UNIT_MS | 0602 | UN_SIGN | 0 | 5000 | 0 | 0 | 0 | 0 | 2 | REG_ACCLVL_REV | REG_ACTIV_ANYTIME
--- | P0-603 | 面板是否显示警告代码(0:显示, 1:不显示) | 0 | REG_UNIT_NULL | 0603 | UN_SIGN | 0 | 1 | 0 | 0 | 0 | 0 | 2 | REG_ACCLVL_REV | REG_ACTIV_ANYTIME

## COMM-P6_IO分配
Version:V1.57
FamilyName:servo
ModelName:BD3E-AP
Class:COMM-P6_IO分配
Index | DisplayName | Description | Value | Unit | Address | Sign | DecimalPoint | MaxValue | MinValue | DefaultValue | ReadOnly | RunSet | DataLength | AccessLevel | ActiveType
--- | P6-001 | DI1功能分配 | 1 | REG_UNIT_NULL | 6001 | UN_SIGN | 0 | 38 | 0 | 1 | 0 | 0 | 2 | REG_ACCLVL_USER | REG_ACTIV_ANYTIME
--- | P6-002 | DI1逻辑电平 | 0 | REG_UNIT_NULL | 6002 | UN_SIGN | 0 | 1 | 0 | 0 | 0 | 0 | 2 | REG_ACCLVL_USER | REG_ACTIV_ANYTIME
--- | P6-003 | DI2功能分配 | 2 | REG_UNIT_NULL | 6003 | UN_SIGN | 0 | 38 | 0 | 2 | 0 | 0 | 2 | REG_ACCLVL_USER | REG_ACTIV_ANYTIME
--- | P6-004 | DI2逻辑电平 | 0 | REG_UNIT_NULL | 6004 | UN_SIGN | 0 | 1 | 0 | 0 | 0 | 0 | 2 | REG_ACCLVL_USER | REG_ACTIV_ANYTIME
--- | P6-005 | DI3功能分配 | 8 | REG_UNIT_NULL | 6005 | UN_SIGN | 0 | 38 | 0 | 8 | 0 | 0 | 2 | REG_ACCLVL_USER | REG_ACTIV_ANYTIME
--- | P6-006 | DI3逻辑电平 | 0 | REG_UNIT_NULL | 6006 | UN_SIGN | 0 | 1 | 0 | 0 | 0 | 0 | 2 | REG_ACCLVL_USER | REG_ACTIV_ANYTIME
--- | P6-007 | DI4功能分配 | 10 | REG_UNIT_NULL | 6007 | UN_SIGN | 0 | 38 | 0 | 10 | 0 | 0 | 2 | REG_ACCLVL_USER | REG_ACTIV_ANYTIME
--- | P6-008 | DI4逻辑电平 | 0 | REG_UNIT_NULL | 6008 | UN_SIGN | 0 | 1 | 0 | 0 | 0 | 0 | 2 | REG_ACCLVL_USER | REG_ACTIV_ANYTIME
--- | P6-009 | DI5功能分配 | 4 | REG_UNIT_NULL | 6009 | UN_SIGN | 0 | 38 | 0 | 4 | 0 | 0 | 2 | REG_ACCLVL_USER | REG_ACTIV_ANYTIME
--- | P6-00A | DI5逻辑电平 | 0 | REG_UNIT_NULL | 600A | UN_SIGN | 0 | 1 | 0 | 0 | 0 | 0 | 2 | REG_ACCLVL_USER | REG_ACTIV_ANYTIME
--- | P6-00B | DI6功能分配 | 5 | REG_UNIT_NULL | 600B | UN_SIGN | 0 | 38 | 0 | 5 | 0 | 0 | 2 | REG_ACCLVL_USER | REG_ACTIV_ANYTIME
--- | P6-00C | DI6逻辑电平 | 0 | REG_UNIT_NULL | 600C | UN_SIGN | 0 | 1 | 0 | 0 | 0 | 0 | 2 | REG_ACCLVL_USER | REG_ACTIV_ANYTIME
--- | P6-00D | DI7功能分配 | 3 | REG_UNIT_NULL | 600D | UN_SIGN | 0 | 38 | 0 | 3 | 0 | 0 | 2 | REG_ACCLVL_USER | REG_ACTIV_ANYTIME
--- | P6-00E | DI7逻辑电平 | 0 | REG_UNIT_NULL | 600E | UN_SIGN | 0 | 1 | 0 | 0 | 0 | 0 | 2 | REG_ACCLVL_USER | REG_ACTIV_ANYTIME
--- | P6-00F | DI管脚滤波时间 | 3 | REG_UNIT_MS | 600F | UN_SIGN | 0 | 1000 | 0 | 3 | 0 | 0 | 2 | REG_ACCLVL_USER | REG_ACTIV_ANYTIME
--- | P6-010 | DI上电默认功能设定低32位 | 0 | REG_UNIT_NULL | 6010 | UN_SIGN | 0 | 0xFFFFFFFF | 0 | 0 | 0 | 2 | 4 | REG_ACCLVL_USER | REG_ACTIV_REBOOT
--- | P6-012 | DI上电默认功能设定高32位 | 0 | REG_UNIT_NULL | 6012 | UN_SIGN | 0 | 0xFFFFFFFF | 0 | 0 | 0 | 2 | 4 | REG_ACCLVL_REV | REG_ACTIV_REBOOT
--- | P6-101 | DO1功能分配 | 1 | REG_UNIT_NULL | 6101 | UN_SIGN | 0 | 17 | 0 | 1 | 0 | 0 | 2 | REG_ACCLVL_USER | REG_ACTIV_ANYTIME
--- | P6-102 | DO1逻辑电平 | 0 | REG_UNIT_NULL | 6102 | UN_SIGN | 0 | 1 | 0 | 0 | 0 | 0 | 2 | REG_ACCLVL_USER | REG_ACTIV_ANYTIME
--- | P6-103 | DO2功能分配 | 7 | REG_UNIT_NULL | 6103 | UN_SIGN | 0 | 17 | 0 | 7 | 0 | 0 | 2 | REG_ACCLVL_USER | REG_ACTIV_ANYTIME
--- | P6-104 | DO2逻辑电平 | 0 | REG_UNIT_NULL | 6104 | UN_SIGN | 0 | 1 | 0 | 0 | 0 | 0 | 2 | REG_ACCLVL_USER | REG_ACTIV_ANYTIME
--- | P6-105 | DO3功能分配 | 4 | REG_UNIT_NULL | 6105 | UN_SIGN | 0 | 17 | 0 | 4 | 0 | 0 | 2 | REG_ACCLVL_USER | REG_ACTIV_ANYTIME
--- | P6-106 | DO3逻辑电平 | 0 | REG_UNIT_NULL | 6106 | UN_SIGN | 0 | 1 | 0 | 0 | 0 | 0 | 2 | REG_ACCLVL_USER | REG_ACTIV_ANYTIME
--- | P6-107 | DO4功能分配 | 2 | REG_UNIT_NULL | 6107 | UN_SIGN | 0 | 17 | 0 | 2 | 0 | 0 | 2 | REG_ACCLVL_USER | REG_ACTIV_ANYTIME
--- | P6-108 | DO4逻辑电平 | 0 | REG_UNIT_NULL | 6108 | UN_SIGN | 0 | 1 | 0 | 0 | 0 | 0 | 2 | REG_ACCLVL_USER | REG_ACTIV_ANYTIME
--- | P6-109 | DO5功能分配 | 9 | REG_UNIT_NULL | 6109 | UN_SIGN | 0 | 17 | 0 | 9 | 0 | 0 | 2 | REG_ACCLVL_USER | REG_ACTIV_ANYTIME
--- | P6-10A | DO5逻辑电平 | 0 | REG_UNIT_NULL | 610A | UN_SIGN | 0 | 1 | 0 | 0 | 0 | 0 | 2 | REG_ACCLVL_USER | REG_ACTIV_ANYTIME
--- | P6-201 | AI1中值滤波使能 | 0 | REG_UNIT_NULL | 6201 | UN_SIGN | 0 | 1 | 0 | 0 | 0 | 0 | 2 | REG_ACCLVL_REV | REG_ACTIV_ANYTIME
--- | P6-202 | AI1滤波时间常数 | 200 | REG_UNIT_MS | 6202 | UN_SIGN | 2 | 65535 | 0 | 200 | 0 | 0 | 2 | REG_ACCLVL_USER | REG_ACTIV_ANYTIME
--- | P6-203 | AI1手动零偏设定值 | 0 | REG_UNIT_MV | 6203 | INT_SIGN | 0 | 500 | -500 | 0 | 0 | 0 | 2 | REG_ACCLVL_USER | REG_ACTIV_ANYTIME
--- | P6-204 | AI1偏置设定值 | 0 | REG_UNIT_MV | 6204 | INT_SIGN | 0 | 5000 | -5000 | 0 | 0 | 0 | 2 | REG_ACCLVL_USER | REG_ACTIV_ANYTIME
--- | P6-205 | AI1死区设定值 | 50 | REG_UNIT_MV | 6205 | UN_SIGN | 0 | 1000 | 0 | 50 | 0 | 0 | 2 | REG_ACCLVL_USER | REG_ACTIV_ANYTIME
--- | P6-206 | AI2中值滤波使能 | 0 | REG_UNIT_NULL | 6206 | UN_SIGN | 0 | 1 | 0 | 0 | 0 | 0 | 2 | REG_ACCLVL_REV | REG_ACTIV_ANYTIME
--- | P6-207 | AI2滤波时间常数 | 200 | REG_UNIT_MS | 6207 | UN_SIGN | 2 | 65535 | 0 | 200 | 0 | 0 | 2 | REG_ACCLVL_USER | REG_ACTIV_ANYTIME
--- | P6-208 | AI2手动零偏设定值 | 0 | REG_UNIT_MV | 6208 | INT_SIGN | 0 | 500 | -500 | 0 | 0 | 0 | 2 | REG_ACCLVL_USER | REG_ACTIV_ANYTIME
--- | P6-209 | AI2偏置设定值 | 0 | REG_UNIT_MV | 6209 | INT_SIGN | 0 | 5000 | -5000 | 0 | 0 | 0 | 2 | REG_ACCLVL_USER | REG_ACTIV_ANYTIME
--- | P6-20A | AI2死区设定值 | 50 | REG_UNIT_MV | 620A | UN_SIGN | 0 | 1000 | 0 | 50 | 0 | 0 | 2 | REG_ACCLVL_USER | REG_ACTIV_ANYTIME
--- | P6-20B | AI1速度定标因子(r/min/10V) | 3000 | REG_UNIT_RPM | 620B | UN_SIGN | 0 | 10000 | 0 | 3000 | 0 | 1 | 2 | REG_ACCLVL_USER | REG_ACTIV_SRVOFF
--- | P6-20C | AI1转矩定标因子(1%/10V) | 1000 | REG_UNIT_PRE | 620C | UN_SIGN | 1 | 8000 | 0 | 1000 | 0 | 1 | 2 | REG_ACCLVL_USER | REG_ACTIV_SRVOFF
--- | P6-20D | AI2速度定标因子(r/min/10V) | 3000 | REG_UNIT_RPM | 620D | UN_SIGN | 0 | 10000 | 0 | 3000 | 0 | 1 | 2 | REG_ACCLVL_USER | REG_ACTIV_SRVOFF
--- | P6-20E | AI2转矩定标因子(1%/10V) | 1000 | REG_UNIT_PRE | 620E | UN_SIGN | 1 | 8000 | 0 | 1000 | 0 | 1 | 2 | REG_ACCLVL_USER | REG_ACTIV_SRVOFF
--- | P6-20F | AI1出厂标定零漂值 | 0 | REG_UNIT_NULL | 620F | INT_SIGN | 0 | 500 | -500 | 0 | 0 | 1 | 2 | REG_ACCLVL_REV | REG_ACTIV_SRVOFF
--- | P6-210 | AI1出厂标定线性度 | 10000 | REG_UNIT_PRE | 6210 | UN_SIGN | 2 | 10000 | 0 | 10000 | 0 | 1 | 2 | REG_ACCLVL_REV | REG_ACTIV_SRVOFF
--- | P6-211 | AI2出厂标定零漂值 | 0 | REG_UNIT_NULL | 6211 | INT_SIGN | 0 | 500 | -500 | 0 | 0 | 1 | 2 | REG_ACCLVL_REV | REG_ACTIV_SRVOFF
--- | P6-212 | AI2出厂标定线性度 | 10000 | REG_UNIT_PRE | 6212 | UN_SIGN | 2 | 10000 | 0 | 10000 | 0 | 1 | 2 | REG_ACCLVL_REV | REG_ACTIV_SRVOFF
--- | P6-213 | AI1正电压采样值 | 0 | REG_UNIT_NULL | 6213 | UN_SIGN | 0 | 4096 | 0 | 0 | 0 | 1 | 2 | REG_ACCLVL_REV | REG_ACTIV_SRVOFF
--- | P6-214 | AI1负电压采样值 | 0 | REG_UNIT_NULL | 6214 | UN_SIGN | 0 | 4096 | 0 | 0 | 0 | 1 | 2 | REG_ACCLVL_REV | REG_ACTIV_SRVOFF
--- | P6-215 | AI2正电压采样值 | 0 | REG_UNIT_NULL | 6215 | UN_SIGN | 0 | 4096 | 0 | 0 | 0 | 1 | 2 | REG_ACCLVL_REV | REG_ACTIV_SRVOFF
--- | P6-216 | AI2负电压采样值 | 0 | REG_UNIT_NULL | 6216 | UN_SIGN | 0 | 4096 | 0 | 0 | 0 | 1 | 2 | REG_ACCLVL_REV | REG_ACTIV_SRVOFF
--- | P6-301 | AO1轴分配&功能分配 | 0 | REG_UNIT_NULL | 6301 | UN_SIGN | 0 | 0xFFFF | 0 | 0 | 0 | 1 | 2 | REG_ACCLVL_REV | REG_ACTIV_SRVOFF
--- | P6-302 | AO1电压偏置 | 0 | REG_UNIT_NULL | 6302 | INT_SIGN | 0 | 5000 | -5000 | 0 | 0 | 0 | 2 | REG_ACCLVL_REV | REG_ACTIV_ANYTIME
--- | P6-303 | AO2轴分配&功能分配 | 0 | REG_UNIT_NULL | 6303 | UN_SIGN | 0 | 0xFFFF | 0 | 0 | 0 | 1 | 2 | REG_ACCLVL_REV | REG_ACTIV_SRVOFF
--- | P6-304 | AO2电压偏置 | 0 | REG_UNIT_NULL | 6304 | INT_SIGN | 0 | 5000 | -5000 | 0 | 0 | 0 | 2 | REG_ACCLVL_REV | REG_ACTIV_ANYTIME

## COMM-P7_驱动器设定
Version:V1.57
FamilyName:servo
ModelName:BD3E-AP
Class:COMM-P7_驱动器设定
Index | DisplayName | Description | Value | Unit | Address | Sign | DecimalPoint | MaxValue | MinValue | DefaultValue | ReadOnly | RunSet | DataLength | AccessLevel | ActiveType
--- | P7-001 | 伺服驱动电压等级 | 220 | REG_UNIT_V | 7001 | UN_SIGN | 0 | 1000 | 1 | 220 | 1 | 1 | 2 | REG_ACCLVL_ENG | REG_ACTIV_SRVOFF
--- | P7-002 | 直流母线过压保护点 | 420 | REG_UNIT_V | 7002 | UN_SIGN | 0 | 1000 | 0 | 420 | 0 | 1 | 2 | REG_ACCLVL_ENG | REG_ACTIV_SRVOFF
--- | P7-003 | 直流母线电压泄放点 | 400 | REG_UNIT_V | 7003 | UN_SIGN | 0 | 1000 | 0 | 400 | 1 | 1 | 2 | REG_ACCLVL_ENG | REG_ACTIV_SRVOFF
--- | P7-004 | 直流母线欠压保护点 | 200 | REG_UNIT_V | 7004 | UN_SIGN | 0 | 500 | 0 | 200 | 0 | 1 | 2 | REG_ACCLVL_ENG | REG_ACTIV_SRVOFF
--- | P7-005 | 电源缺相或掉电检测功能开关 | 0 | REG_UNIT_NULL | 7005 | UN_SIGN | 0 | 1 | 0 | 0 | 0 | 1 | 2 | REG_ACCLVL_ENG | REG_ACTIV_SRVOFF
--- | P7-006 | STO功能开关 | 1 | REG_UNIT_NULL | 7006 | UN_SIGN | 0 | 1 | 0 | 1 | 0 | 1 | 2 | REG_ACCLVL_REV | REG_ACTIV_SRVOFF
--- | P7-007 | 直流母线电压泄放关闭点 | 380 | REG_UNIT_V | 7007 | UN_SIGN | 0 | 1000 | 0 | 380 | 0 | 1 | 2 | REG_ACCLVL_ENG | REG_ACTIV_SRVOFF
--- | P7-101 | 整流模块功能信息 | 0 | REG_UNIT_NULL | 7101 | UN_SIGN | 0 | 0xFFFF | 0 | 0 | 1 | 2 | 2 | REG_ACCLVL_REV | REG_ACTIV_REBOOT
--- | P7-102 | 伺服指令调度分频系数 | 4 | REG_UNIT_NULL | 7102 | UN_SIGN | 0 | 64 | 1 | 4 | 0 | 2 | 2 | REG_ACCLVL_REV | REG_ACTIV_REBOOT
--- | P7-103 | 控制环路调度频率 | 8000 | REG_UNIT_HZ | 7103 | UN_SIGN | 0 | 32000 | 8000 | 8000 | 0 | 2 | 2 | REG_ACCLVL_REV | REG_ACTIV_REBOOT
--- | P7-104 | 驱动器额定输出功率 | 0 | REG_UNIT_KW | 7104 | UN_SIGN | 2 | 65535 | 0 | 0 | 1 | 2 | 2 | REG_ACCLVL_REV | REG_ACTIV_REBOOT
--- | P7-105 | 驱动器最大输出功率 | 0 | REG_UNIT_KW | 7105 | UN_SIGN | 2 | 65535 | 0 | 0 | 1 | 2 | 2 | REG_ACCLVL_REV | REG_ACTIV_REBOOT

## COMM-PA_厂家参数
Version:V1.57
FamilyName:servo
ModelName:BD3E-AP
Class:COMM-PA_厂家参数
Index | DisplayName | Description | Value | Unit | Address | Sign | DecimalPoint | MaxValue | MinValue | DefaultValue | ReadOnly | RunSet | DataLength | AccessLevel | ActiveType
--- | PA-001 | 固件更新 | 0 | REG_UNIT_NULL | A001 | UN_SIGN | 0 | 65535 | 0 | 0 | 0 | 1 | 2 | REG_ACCLVL_REV | REG_ACTIV_SRVOFF
--- | PA-002 | INT64通道1参数地址 | 0 | REG_UNIT_NULL | A002 | UN_SIGN | 0 | 0xFFFFFFFF | 0 | 0 | 0 | 0 | 4 | REG_ACCLVL_ENG | REG_ACTIV_ANYTIME
--- | PA-004 | INT32通道2参数地址 | 0 | REG_UNIT_NULL | A004 | UN_SIGN | 0 | 0xFFFFFFFF | 0 | 0 | 0 | 0 | 4 | REG_ACCLVL_ENG | REG_ACTIV_ANYTIME
--- | PA-006 | INT16通道3参数地址 | 0 | REG_UNIT_NULL | A006 | UN_SIGN | 0 | 0xFFFFFFFF | 0 | 0 | 0 | 0 | 4 | REG_ACCLVL_ENG | REG_ACTIV_ANYTIME
--- | PA-008 | UINT32通道4参数地址 | 0 | REG_UNIT_NULL | A008 | UN_SIGN | 0 | 0xFFFFFFFF | 0 | 0 | 0 | 0 | 4 | REG_ACCLVL_ENG | REG_ACTIV_ANYTIME
--- | PA-00A | UINT16通道5参数地址 | 0 | REG_UNIT_NULL | A00A | UN_SIGN | 0 | 0xFFFFFFFF | 0 | 0 | 0 | 0 | 4 | REG_ACCLVL_ENG | REG_ACTIV_ANYTIME
--- | PA-00C | 风扇控制 | 0 | REG_UNIT_NULL | A00C | UN_SIGN | 0 | 2 | 0 | 0 | 0 | 0 | 2 | REG_ACCLVL_USER | REG_ACTIV_ANYTIME
--- | PA-00D | 预留 | 0 | REG_UNIT_NULL | A00D | UN_SIGN | 0 | 65535 | 0 | 0 | 1 | 1 | 2 | REG_ACCLVL_REV | REG_ACTIV_SRVOFF
--- | PA-00E | 预留 | 0 | REG_UNIT_NULL | A00E | UN_SIGN | 0 | 65535 | 0 | 0 | 1 | 1 | 2 | REG_ACCLVL_REV | REG_ACTIV_SRVOFF
--- | PA-00F | 预留 | 0 | REG_UNIT_NULL | A00F | UN_SIGN | 0 | 65535 | 0 | 0 | 1 | 1 | 2 | REG_ACCLVL_REV | REG_ACTIV_SRVOFF
--- | PA-010 | 预留 | 0 | REG_UNIT_NULL | A010 | UN_SIGN | 0 | 65535 | 0 | 0 | 1 | 1 | 2 | REG_ACCLVL_REV | REG_ACTIV_SRVOFF
--- | PA-011 | 预留 | 0 | REG_UNIT_NULL | A011 | UN_SIGN | 0 | 65535 | 0 | 0 | 1 | 1 | 2 | REG_ACCLVL_REV | REG_ACTIV_SRVOFF
--- | PA-012 | 预留 | 0 | REG_UNIT_NULL | A012 | UN_SIGN | 0 | 65535 | 0 | 0 | 1 | 1 | 2 | REG_ACCLVL_REV | REG_ACTIV_SRVOFF
--- | PA-013 | 预留 | 0 | REG_UNIT_NULL | A013 | UN_SIGN | 0 | 65535 | 0 | 0 | 1 | 1 | 2 | REG_ACCLVL_REV | REG_ACTIV_SRVOFF
--- | PA-014 | 预留 | 0 | REG_UNIT_NULL | A014 | UN_SIGN | 0 | 65535 | 0 | 0 | 1 | 1 | 2 | REG_ACCLVL_REV | REG_ACTIV_SRVOFF
--- | PA-015 | 预留 | 0 | REG_UNIT_NULL | A015 | UN_SIGN | 0 | 65535 | 0 | 0 | 1 | 1 | 2 | REG_ACCLVL_REV | REG_ACTIV_SRVOFF
--- | PA-016 | 预留 | 0 | REG_UNIT_NULL | A016 | UN_SIGN | 0 | 65535 | 0 | 0 | 1 | 1 | 2 | REG_ACCLVL_REV | REG_ACTIV_SRVOFF
--- | PA-017 | 预留 | 0 | REG_UNIT_NULL | A017 | UN_SIGN | 0 | 65535 | 0 | 0 | 1 | 1 | 2 | REG_ACCLVL_REV | REG_ACTIV_SRVOFF
--- | PA-018 | 预留 | 0 | REG_UNIT_NULL | A018 | UN_SIGN | 0 | 65535 | 0 | 0 | 1 | 1 | 2 | REG_ACCLVL_REV | REG_ACTIV_SRVOFF
--- | PA-019 | 预留 | 0 | REG_UNIT_NULL | A019 | UN_SIGN | 0 | 65535 | 0 | 0 | 1 | 1 | 2 | REG_ACCLVL_REV | REG_ACTIV_SRVOFF
--- | PA-01A | 预留 | 0 | REG_UNIT_NULL | A01A | UN_SIGN | 0 | 65535 | 0 | 0 | 1 | 1 | 2 | REG_ACCLVL_REV | REG_ACTIV_SRVOFF
--- | PA-01B | 预留 | 0 | REG_UNIT_NULL | A01B | UN_SIGN | 0 | 65535 | 0 | 0 | 1 | 1 | 2 | REG_ACCLVL_REV | REG_ACTIV_SRVOFF
--- | PA-01C | 预留 | 0 | REG_UNIT_NULL | A01C | UN_SIGN | 0 | 65535 | 0 | 0 | 1 | 1 | 2 | REG_ACCLVL_REV | REG_ACTIV_SRVOFF
--- | PA-01D | 预留 | 0 | REG_UNIT_NULL | A01D | UN_SIGN | 0 | 65535 | 0 | 0 | 1 | 1 | 2 | REG_ACCLVL_REV | REG_ACTIV_SRVOFF
--- | PA-01E | 预留 | 0 | REG_UNIT_NULL | A01E | UN_SIGN | 0 | 65535 | 0 | 0 | 1 | 1 | 2 | REG_ACCLVL_REV | REG_ACTIV_SRVOFF
--- | PA-01F | 预留 | 0 | REG_UNIT_NULL | A01F | UN_SIGN | 0 | 65535 | 0 | 0 | 1 | 1 | 2 | REG_ACCLVL_REV | REG_ACTIV_SRVOFF
--- | PA-020 | 预留 | 0 | REG_UNIT_NULL | A020 | UN_SIGN | 0 | 65535 | 0 | 0 | 1 | 1 | 2 | REG_ACCLVL_REV | REG_ACTIV_SRVOFF
--- | PA-021 | 预留 | 0 | REG_UNIT_NULL | A021 | UN_SIGN | 0 | 65535 | 0 | 0 | 1 | 1 | 2 | REG_ACCLVL_REV | REG_ACTIV_SRVOFF
--- | PA-022 | 预留 | 0 | REG_UNIT_NULL | A022 | UN_SIGN | 0 | 65535 | 0 | 0 | 1 | 1 | 2 | REG_ACCLVL_REV | REG_ACTIV_SRVOFF
--- | PA-023 | 预留 | 0 | REG_UNIT_NULL | A023 | UN_SIGN | 0 | 65535 | 0 | 0 | 1 | 1 | 2 | REG_ACCLVL_REV | REG_ACTIV_SRVOFF
--- | PA-024 | 预留 | 0 | REG_UNIT_NULL | A024 | UN_SIGN | 0 | 65535 | 0 | 0 | 1 | 1 | 2 | REG_ACCLVL_REV | REG_ACTIV_SRVOFF
--- | PA-025 | 预留 | 0 | REG_UNIT_NULL | A025 | UN_SIGN | 0 | 65535 | 0 | 0 | 1 | 1 | 2 | REG_ACCLVL_REV | REG_ACTIV_SRVOFF
--- | PA-026 | 预留 | 0 | REG_UNIT_NULL | A026 | UN_SIGN | 0 | 65535 | 0 | 0 | 1 | 1 | 2 | REG_ACCLVL_REV | REG_ACTIV_SRVOFF
--- | PA-027 | 预留 | 0 | REG_UNIT_NULL | A027 | UN_SIGN | 0 | 65535 | 0 | 0 | 1 | 1 | 2 | REG_ACCLVL_REV | REG_ACTIV_SRVOFF

## COMM-D0_监控显示
Version:V1.57
FamilyName:servo
ModelName:BD3E-AP
Class:COMM-D0_监控显示
Index | DisplayName | Description | Value | Unit | Address | Sign | DecimalPoint | MaxValue | MinValue | DefaultValue | ReadOnly | RunSet | DataLength | AccessLevel | ActiveType
--- | D0-00D | 直流母线电压值 | 0 | REG_UNIT_V | D00D | UN_SIGN | 1 | 65535 | 0 | 0 | 1 | 0 | 2 | REG_ACCLVL_USER | REG_ACTIV_ANYTIME
--- | D0-00E | 再生电阻平均负载率 | 0 | REG_UNIT_PRE | D00E | UN_SIGN | 1 | 8000 | 0 | 0 | 1 | 0 | 2 | REG_ACCLVL_REV | REG_ACTIV_ANYTIME
--- | D0-00F | DI端子状态 | 0 | REG_UNIT_NULL | D00F | UN_SIGN | 0 | 0xFFF | 0 | 0 | 1 | 0 | 2 | REG_ACCLVL_USER | REG_ACTIV_ANYTIME
--- | D0-010 | DO端子状态 | 0 | REG_UNIT_NULL | D010 | UN_SIGN | 0 | 0xF | 0 | 0 | 1 | 0 | 2 | REG_ACCLVL_USER | REG_ACTIV_ANYTIME
--- | D0-011 | AI1电压采样值 | 0 | REG_UNIT_MV | D011 | INT_SIGN | 0 | 32767 | -32767 | 0 | 1 | 0 | 2 | REG_ACCLVL_USER | REG_ACTIV_ANYTIME
--- | D0-012 | AI2电压采样值 | 0 | REG_UNIT_MV | D012 | INT_SIGN | 0 | 32767 | -32767 | 0 | 1 | 0 | 2 | REG_ACCLVL_USER | REG_ACTIV_ANYTIME
--- | D0-01D | 伺服总通电时间 | 0 | REG_UNIT_S | D01D | UN_SIGN | 1 | 4294967295 | 0 | 0 | 1 | 0 | 4 | REG_ACCLVL_USER | REG_ACTIV_ANYTIME
--- | D0-104 | 参数表版本 | 157 | REG_UNIT_NULL | D104 | UN_SIGN | 2 | 9999 | 100 | 157 | 1 | 0 | 2 | REG_ACCLVL_ENG | REG_ACTIV_ANYTIME
--- | D0-105 | 程序编译日期 | 0 | REG_UNIT_NULL | D105 | UN_SIGN | 0 | 99999999 | 0 | 0 | 1 | 0 | 4 | REG_ACCLVL_ENG | REG_ACTIV_ANYTIME
--- | D0-107 | 程序编译时间 | 0 | REG_UNIT_NULL | D107 | UN_SIGN | 0 | 9999 | 0 | 0 | 1 | 0 | 2 | REG_ACCLVL_ENG | REG_ACTIV_ANYTIME
--- | D0-108 | 固件版本号 | 1 | REG_UNIT_NULL | D108 | UN_SIGN | 0 | 0xFFFFFFFF | 0 | 1 | 1 | 1 | 4 | REG_ACCLVL_USER | REG_ACTIV_SRVOFF
--- | D0-10A | SN0 | 0 | REG_UNIT_NULL | D10A | UN_SIGN | 0 | 0xFFFFFFFF | 0 | 0 | 1 | 1 | 4 | REG_ACCLVL_ENG | REG_ACTIV_SRVOFF
--- | D0-10C | SN1 | 0 | REG_UNIT_NULL | D10C | UN_SIGN | 0 | 0xFFFFFFFF | 0 | 0 | 1 | 1 | 4 | REG_ACCLVL_ENG | REG_ACTIV_SRVOFF
--- | D0-10E | SN2 | 0 | REG_UNIT_NULL | D10E | UN_SIGN | 0 | 0xFFFFFFFF | 0 | 0 | 1 | 1 | 4 | REG_ACCLVL_ENG | REG_ACTIV_SRVOFF
--- | D0-110 | SN3 | 0 | REG_UNIT_NULL | D110 | UN_SIGN | 0 | 0xFFFFFFFF | 0 | 0 | 1 | 1 | 4 | REG_ACCLVL_ENG | REG_ACTIV_SRVOFF
--- | D0-112 | SN4 | 0 | REG_UNIT_NULL | D112 | UN_SIGN | 0 | 0xFFFFFFFF | 0 | 0 | 1 | 1 | 4 | REG_ACCLVL_ENG | REG_ACTIV_SRVOFF
--- | D0-114 | SN5 | 0 | REG_UNIT_NULL | D114 | UN_SIGN | 0 | 0xFFFFFFFF | 0 | 0 | 1 | 1 | 4 | REG_ACCLVL_ENG | REG_ACTIV_SRVOFF
--- | D0-116 | SN6 | 0 | REG_UNIT_NULL | D116 | UN_SIGN | 0 | 0xFFFFFFFF | 0 | 0 | 1 | 1 | 4 | REG_ACCLVL_ENG | REG_ACTIV_SRVOFF
--- | D0-118 | SN7 | 0 | REG_UNIT_NULL | D118 | UN_SIGN | 0 | 0xFFFFFFFF | 0 | 0 | 1 | 1 | 4 | REG_ACCLVL_ENG | REG_ACTIV_SRVOFF
--- | D0-11A | 产品名ASCII码 | 0 | REG_UNIT_NULL | D11A | UN_SIGN | 0 | 0xFFFFFFFF | 0 | 0 | 1 | 1 | 4 | REG_ACCLVL_ENG | REG_ACTIV_SRVOFF
--- | D0-11C | 产品名ASCII码 | 0 | REG_UNIT_NULL | D11C | UN_SIGN | 0 | 0xFFFFFFFF | 0 | 0 | 1 | 1 | 4 | REG_ACCLVL_ENG | REG_ACTIV_SRVOFF
--- | D0-11E | 产品名ASCII码 | 0 | REG_UNIT_NULL | D11E | UN_SIGN | 0 | 0xFFFFFFFF | 0 | 0 | 1 | 1 | 4 | REG_ACCLVL_ENG | REG_ACTIV_SRVOFF
--- | D0-120 | 产品名ASCII码 | 0 | REG_UNIT_NULL | D120 | UN_SIGN | 0 | 0xFFFFFFFF | 0 | 0 | 1 | 1 | 4 | REG_ACCLVL_ENG | REG_ACTIV_SRVOFF
--- | D0-122 | AI1线性度 | 10000 | REG_UNIT_PRE | D122 | UN_SIGN | 2 | 20000 | 0 | 10000 | 1 | 1 | 2 | REG_ACCLVL_ENG | REG_ACTIV_SRVOFF
--- | D0-123 | AI1偏置 | 0 | REG_UNIT_NULL | D123 | INT_SIGN | 0 | 500 | -500 | 0 | 1 | 1 | 2 | REG_ACCLVL_ENG | REG_ACTIV_SRVOFF
--- | D0-124 | AI2线性度 | 10000 | REG_UNIT_PRE | D124 | UN_SIGN | 2 | 20000 | 0 | 10000 | 1 | 1 | 2 | REG_ACCLVL_ENG | REG_ACTIV_SRVOFF
--- | D0-125 | AI2偏置 | 0 | REG_UNIT_NULL | D125 | INT_SIGN | 0 | 500 | -500 | 0 | 1 | 1 | 2 | REG_ACCLVL_ENG | REG_ACTIV_SRVOFF
--- | D0-126 | ADC校准成功标志 | 0 | REG_UNIT_NULL | D126 | UN_SIGN | 0 | 100 | 0 | 0 | 1 | 1 | 2 | REG_ACCLVL_ENG | REG_ACTIV_SRVOFF
--- | D0-127 | 母线电压线性度 | 10000 | REG_UNIT_PRE | D127 | UN_SIGN | 2 | 12500 | 7500 | 10000 | 1 | 1 | 2 | REG_ACCLVL_ENG | REG_ACTIV_SRVOFF
--- | D0-128 | 母线电压校准偏置 | 0 | REG_UNIT_MV | D128 | INT_SIGN | 0 | 50000 | -50000 | 0 | 1 | 1 | 2 | REG_ACCLVL_ENG | REG_ACTIV_SRVOFF
--- | D0-129 | 母线电压校准成功标志 | 0 | REG_UNIT_NULL | D129 | UN_SIGN | 0 | 1 | 0 | 0 | 1 | 1 | 2 | REG_ACCLVL_ENG | REG_ACTIV_SRVOFF

## COMM-C0_辅助功能
Version:V1.57
FamilyName:servo
ModelName:BD3E-AP
Class:COMM-C0_辅助功能
Index | DisplayName | Description | Value | Unit | Address | Sign | DecimalPoint | MaxValue | MinValue | DefaultValue | ReadOnly | RunSet | DataLength | AccessLevel | ActiveType
--- | C0-201 | 预留 | 0 | REG_UNIT_NULL | C201 | UN_SIGN | 0 | 1 | 0 | 0 | 0 | 1 | 2 | REG_ACCLVL_REV | REG_ACTIV_SRVOFF

## AXIS1-P0_基本功能
Version:V1.57
FamilyName:servo
ModelName:BD3E-AP
Class:AXIS1-P0_基本功能
Index | DisplayName | Description | Value | Unit | Address | Sign | DecimalPoint | MaxValue | MinValue | DefaultValue | ReadOnly | RunSet | DataLength | AccessLevel | ActiveType
--- | P0-101 | 控制模式选择 | 0 | REG_UNIT_NULL | 0101 | UN_SIGN | 0 | 6 | 0 | 0 | 0 | 1 | 2 | REG_ACCLVL_USER | REG_ACTIV_SRVOFF
--- | P0-102 | 运转方向选择 | 0 | REG_UNIT_NULL | 0102 | UN_SIGN | 0 | 1 | 0 | 0 | 0 | 1 | 2 | REG_ACCLVL_USER | REG_ACTIV_SRVOFF
--- | P0-103 | 绝对值系统模式 | 0 | REG_UNIT_NULL | 0103 | UN_SIGN | 0 | 1 | 0 | 0 | 0 | 2 | 2 | REG_ACCLVL_USER | REG_ACTIV_REBOOT
--- | P0-201 | 电机每旋转一圈的位置指令数 | 10000 | REG_UNIT_NULL | 0201 | UN_SIGN | 0 | 4294967295 | 0 | 10000 | 0 | 1 | 4 | REG_ACCLVL_USER | REG_ACTIV_SRVOFF
--- | P0-203 | 电子齿轮比1(分子) | 8388608 | REG_UNIT_NULL | 0203 | UN_SIGN | 0 | 4294967295 | 1 | 8388608 | 0 | 1 | 4 | REG_ACCLVL_USER | REG_ACTIV_SRVOFF
--- | P0-205 | 电子齿轮比1(分母) | 10000 | REG_UNIT_NULL | 0205 | UN_SIGN | 0 | 4294967295 | 1 | 10000 | 0 | 1 | 4 | REG_ACCLVL_USER | REG_ACTIV_SRVOFF
--- | P0-207 | 电子齿轮比2(分子) | 8388608 | REG_UNIT_NULL | 0207 | UN_SIGN | 0 | 4294967295 | 1 | 8388608 | 0 | 1 | 4 | REG_ACCLVL_REV | REG_ACTIV_SRVOFF
--- | P0-209 | 电子齿轮比2(分母) | 10000 | REG_UNIT_NULL | 0209 | UN_SIGN | 0 | 4294967295 | 1 | 10000 | 0 | 1 | 4 | REG_ACCLVL_REV | REG_ACTIV_SRVOFF
--- | P0-20B | 齿轮比切换条件 | 0 | REG_UNIT_NULL | 020B | UN_SIGN | 0 | 1 | 0 | 0 | 0 | 1 | 2 | REG_ACCLVL_REV | REG_ACTIV_SRVOFF
--- | P0-301 | 抱闸使能信号 | 0 | REG_UNIT_NULL | 0301 | UN_SIGN | 0 | 1 | 0 | 0 | 0 | 1 | 2 | REG_ACCLVL_USER | REG_ACTIV_SRVOFF
--- | P0-302 | 关使能停机方式 | 6 | REG_UNIT_NULL | 0302 | UN_SIGN | 0 | 10 | 0 | 6 | 0 | 1 | 2 | REG_ACCLVL_USER | REG_ACTIV_SRVOFF
--- | P0-303 | No.1报警停机方式 | 0 | REG_UNIT_NULL | 0303 | UN_SIGN | 0 | 6 | 0 | 0 | 0 | 1 | 2 | REG_ACCLVL_USER | REG_ACTIV_SRVOFF
--- | P0-304 | No.2报警停机方式 | 7 | REG_UNIT_NULL | 0304 | UN_SIGN | 0 | 10 | 0 | 7 | 0 | 1 | 2 | REG_ACCLVL_USER | REG_ACTIV_SRVOFF
--- | P0-305 | 超程停机方式 | 14 | REG_UNIT_NULL | 0305 | UN_SIGN | 0 | 14 | 0 | 14 | 0 | 1 | 2 | REG_ACCLVL_USER | REG_ACTIV_SRVOFF
--- | P0-306 | 停机切换速度阈值 | 100 | REG_UNIT_RPM | 0306 | UN_SIGN | 0 | 7000 | 10 | 100 | 0 | 1 | 2 | REG_ACCLVL_USER | REG_ACTIV_SRVOFF
--- | P0-307 | 急停转矩 | 1000 | REG_UNIT_PRE | 0307 | UN_SIGN | 1 | 3000 | 0 | 1000 | 0 | 1 | 2 | REG_ACCLVL_USER | REG_ACTIV_SRVOFF
--- | P0-308 | 斜坡停机减速时间 | 100 | REG_UNIT_MS | 0308 | UN_SIGN | 0 | 65535 | 0 | 100 | 0 | 0 | 2 | REG_ACCLVL_USER | REG_ACTIV_ANYTIME
--- | P0-309 | 快速停机减速时间 | 0 | REG_UNIT_MS | 0309 | UN_SIGN | 0 | 65535 | 0 | 0 | 0 | 0 | 2 | REG_ACCLVL_USER | REG_ACTIV_ANYTIME
--- | P0-30A | 转矩停机减速时间 | 0 | REG_UNIT_MS | 030A | UN_SIGN | 0 | 65535 | 0 | 0 | 0 | 0 | 2 | REG_ACCLVL_REV | REG_ACTIV_ANYTIME
--- | P0-30B | 抱闸通电至命令接收的延时 | 250 | REG_UNIT_MS | 030B | UN_SIGN | 0 | 500 | 0 | 250 | 0 | 0 | 2 | REG_ACCLVL_USER | REG_ACTIV_ANYTIME
--- | P0-30C | 停止状态下抱闸断电至伺服OFF的延迟 | 150 | REG_UNIT_MS | 030C | UN_SIGN | 0 | 1000 | 1 | 150 | 0 | 0 | 2 | REG_ACCLVL_USER | REG_ACTIV_ANYTIME
--- | P0-30D | 运转状态下伺服OFF至抱闸断电的延时 | 500 | REG_UNIT_MS | 030D | UN_SIGN | 0 | 1000 | 1 | 500 | 0 | 0 | 2 | REG_ACCLVL_USER | REG_ACTIV_ANYTIME
--- | P0-30E | 运转状态下抱闸断电时的速度阈值 | 20 | REG_UNIT_RPM | 030E | UN_SIGN | 0 | 3000 | 0 | 20 | 0 | 0 | 2 | REG_ACCLVL_USER | REG_ACTIV_ANYTIME
--- | P0-30F | 动态制动方式选择 | 0 | REG_UNIT_NULL | 030F | UN_SIGN | 0 | 1 | 0 | 0 | 0 | 1 | 2 | REG_ACCLVL_USER | REG_ACTIV_SRVOFF
--- | P0-501 | 绝对位置限制使能 | 0 | REG_UNIT_NULL | 0501 | UN_SIGN | 0 | 2 | 0 | 0 | 0 | 1 | 2 | REG_ACCLVL_REV | REG_ACTIV_SRVOFF
--- | P0-502 | 最大速度限幅值 | 6000 | REG_UNIT_RPM | 0502 | UN_SIGN | 0 | 6000 | 0 | 6000 | 0 | 0 | 2 | REG_ACCLVL_REV | REG_ACTIV_ANYTIME
--- | P0-503 | 正转速度限幅值 | 6000 | REG_UNIT_RPM | 0503 | UN_SIGN | 0 | 7000 | 0 | 6000 | 0 | 0 | 2 | REG_ACCLVL_USER | REG_ACTIV_ANYTIME
--- | P0-504 | 反转速度限幅值 | 6000 | REG_UNIT_RPM | 0504 | UN_SIGN | 0 | 7000 | 0 | 6000 | 0 | 0 | 2 | REG_ACCLVL_USER | REG_ACTIV_ANYTIME
--- | P0-505 | 转矩模式下正向限速值 | 6000 | REG_UNIT_RPM | 0505 | UN_SIGN | 0 | 7000 | 0 | 6000 | 0 | 0 | 2 | REG_ACCLVL_USER | REG_ACTIV_ANYTIME
--- | P0-506 | 转矩模式下反向限速值 | 6000 | REG_UNIT_RPM | 0506 | UN_SIGN | 0 | 7000 | 0 | 6000 | 0 | 0 | 2 | REG_ACCLVL_USER | REG_ACTIV_ANYTIME
--- | P0-507 | 正向转矩限幅值 | 3500 | REG_UNIT_PRE | 0507 | UN_SIGN | 1 | 4000 | 0 | 3500 | 0 | 0 | 2 | REG_ACCLVL_USER | REG_ACTIV_ANYTIME
--- | P0-508 | 反向转矩限幅值 | 3500 | REG_UNIT_PRE | 0508 | UN_SIGN | 1 | 4000 | 0 | 3500 | 0 | 0 | 2 | REG_ACCLVL_USER | REG_ACTIV_ANYTIME
--- | P0-509 | 转矩到达基准值 | 3000 | REG_UNIT_PRE | 0509 | UN_SIGN | 1 | 3000 | 0 | 3000 | 0 | 0 | 2 | REG_ACCLVL_REV | REG_ACTIV_ANYTIME
--- | P0-50A | 转矩限制指令来源 | 0 | REG_UNIT_NULL | 050A | UN_SIGN | 0 | 2 | 0 | 0 | 0 | 1 | 2 | REG_ACCLVL_USER | REG_ACTIV_SRVOFF
--- | P0-50B | 转速限制指令来源 | 0 | REG_UNIT_NULL | 050B | UN_SIGN | 0 | 2 | 0 | 0 | 0 | 1 | 2 | REG_ACCLVL_USER | REG_ACTIV_SRVOFF
--- | P0-701 | 分频输出单圈脉冲数 | 2500 | REG_UNIT_NULL | 0701 | UN_SIGN | 0 | 16384 | 4 | 2500 | 0 | 2 | 2 | REG_ACCLVL_USER | REG_ACTIV_REBOOT
--- | P0-702 | 分频输出相位设定 | 0 | REG_UNIT_NULL | 0702 | UN_SIGN | 0 | 1 | 0 | 0 | 0 | 2 | 2 | REG_ACCLVL_USER | REG_ACTIV_REBOOT
--- | P0-703 | OZ输出脉宽设定(125us单位) | 1 | REG_UNIT_NULL | 0703 | UN_SIGN | 0 | 8 | 1 | 1 | 0 | 0 | 2 | REG_ACCLVL_USER | REG_ACTIV_ANYTIME

## AXIS1-P1_增益调整
Version:V1.57
FamilyName:servo
ModelName:BD3E-AP
Class:AXIS1-P1_增益调整
Index | DisplayName | Description | Value | Unit | Address | Sign | DecimalPoint | MaxValue | MinValue | DefaultValue | ReadOnly | RunSet | DataLength | AccessLevel | ActiveType
--- | P1-001 | 调整模式选择 | 1 | REG_UNIT_NULL | 1001 | UN_SIGN | 0 | 4 | 0 | 1 | 0 | 0 | 2 | REG_ACCLVL_USER | REG_ACTIV_ANYTIME
--- | P1-002 | 在线惯量辨识模式 | 0 | REG_UNIT_NULL | 1002 | UN_SIGN | 0 | 1 | 0 | 0 | 0 | 0 | 2 | REG_ACCLVL_USER | REG_ACTIV_ANYTIME
--- | P1-101 | 负载惯量比 | 100 | REG_UNIT_PRE | 1101 | UN_SIGN | 0 | 5000 | 0 | 100 | 0 | 0 | 2 | REG_ACCLVL_USER | REG_ACTIV_ANYTIME
--- | P1-102 | 刚性等级选择 | 14 | REG_UNIT_NULL | 1102 | UN_SIGN | 0 | 31 | 0 | 14 | 0 | 0 | 2 | REG_ACCLVL_USER | REG_ACTIV_ANYTIME
--- | P1-201 | 位置环增益 | 560 | REG_UNIT_RPS | 1201 | UN_SIGN | 1 | 20000 | 1 | 560 | 0 | 0 | 2 | REG_ACCLVL_USER | REG_ACTIV_ANYTIME
--- | P1-202 | 速度环增益 | 350 | REG_UNIT_HZ | 1202 | UN_SIGN | 1 | 20000 | 1 | 350 | 0 | 0 | 2 | REG_ACCLVL_USER | REG_ACTIV_ANYTIME
--- | P1-203 | 速度环积分时间常数 | 2274 | REG_UNIT_MS | 1203 | UN_SIGN | 2 | 51200 | 15 | 2274 | 0 | 0 | 2 | REG_ACCLVL_USER | REG_ACTIV_ANYTIME
--- | P1-204 | 转矩滤波时间常数 | 57 | REG_UNIT_MS | 1204 | UN_SIGN | 2 | 3000 | 0 | 57 | 0 | 0 | 2 | REG_ACCLVL_USER | REG_ACTIV_ANYTIME
--- | P1-205 | 双二阶低通滤波器高频幅度衰减比率 | 16 | REG_UNIT_PRE | 1205 | UN_SIGN | 0 | 50 | 0 | 16 | 0 | 0 | 2 | REG_ACCLVL_USER | REG_ACTIV_ANYTIME
--- | P1-206 | 转矩滤波器类型 | 0 | REG_UNIT_NULL | 1206 | UN_SIGN | 0 | 1 | 0 | 0 | 0 | 0 | 2 | REG_ACCLVL_USER | REG_ACTIV_ANYTIME
--- | P1-301 | 第2位置环增益 | 640 | REG_UNIT_RPS | 1301 | UN_SIGN | 1 | 20000 | 1 | 640 | 0 | 0 | 2 | REG_ACCLVL_USER | REG_ACTIV_ANYTIME
--- | P1-302 | 第2速度环增益 | 400 | REG_UNIT_HZ | 1302 | UN_SIGN | 1 | 20000 | 1 | 400 | 0 | 0 | 2 | REG_ACCLVL_USER | REG_ACTIV_ANYTIME
--- | P1-303 | 第2速度环积分时间常数 | 2000 | REG_UNIT_MS | 1303 | UN_SIGN | 2 | 51200 | 15 | 2000 | 0 | 0 | 2 | REG_ACCLVL_USER | REG_ACTIV_ANYTIME
--- | P1-304 | 第2转矩滤波时间常数 | 79 | REG_UNIT_MS | 1304 | UN_SIGN | 2 | 3000 | 0 | 79 | 0 | 0 | 2 | REG_ACCLVL_USER | REG_ACTIV_ANYTIME
--- | P1-401 | 增益切换方式选择 | 1 | REG_UNIT_NULL | 1401 | UN_SIGN | 0 | 1 | 0 | 1 | 0 | 0 | 2 | REG_ACCLVL_USER | REG_ACTIV_ANYTIME
--- | P1-402 | 增益切换条件选择 | 0 | REG_UNIT_NULL | 1402 | UN_SIGN | 0 | 10 | 0 | 0 | 0 | 0 | 2 | REG_ACCLVL_USER | REG_ACTIV_ANYTIME
--- | P1-403 | 增益切换延迟时间 | 50 | REG_UNIT_MS | 1403 | UN_SIGN | 1 | 10000 | 0 | 50 | 0 | 0 | 2 | REG_ACCLVL_USER | REG_ACTIV_ANYTIME
--- | P1-404 | 增益切换等级 | 50 | REG_UNIT_NULL | 1404 | UN_SIGN | 0 | 20000 | 0 | 50 | 0 | 0 | 2 | REG_ACCLVL_USER | REG_ACTIV_ANYTIME
--- | P1-405 | 增益切换滞环 | 30 | REG_UNIT_NULL | 1405 | UN_SIGN | 0 | 20000 | 0 | 30 | 0 | 0 | 2 | REG_ACCLVL_USER | REG_ACTIV_ANYTIME
--- | P1-406 | 位置增益切换时间 | 20 | REG_UNIT_MS | 1406 | UN_SIGN | 1 | 10000 | 0 | 20 | 0 | 0 | 2 | REG_ACCLVL_USER | REG_ACTIV_ANYTIME
--- | P1-501 | PDFF增益 | 950 | REG_UNIT_PRE | 1501 | UN_SIGN | 1 | 1000 | 0 | 950 | 0 | 0 | 2 | REG_ACCLVL_USER | REG_ACTIV_ANYTIME
--- | P1-502 | 速度前馈方式选择 | 1 | REG_UNIT_NULL | 1502 | UN_SIGN | 0 | 1 | 0 | 1 | 0 | 0 | 2 | REG_ACCLVL_USER | REG_ACTIV_ANYTIME
--- | P1-503 | 速度前馈增益 | 850 | REG_UNIT_PRE | 1503 | UN_SIGN | 1 | 1000 | 0 | 850 | 0 | 0 | 2 | REG_ACCLVL_USER | REG_ACTIV_ANYTIME
--- | P1-504 | 速度前馈滤波时间常数 | 25 | REG_UNIT_MS | 1504 | UN_SIGN | 2 | 6400 | 0 | 25 | 0 | 0 | 2 | REG_ACCLVL_USER | REG_ACTIV_ANYTIME
--- | P1-505 | 转矩前馈方式选择 | 1 | REG_UNIT_NULL | 1505 | UN_SIGN | 0 | 1 | 0 | 1 | 0 | 0 | 2 | REG_ACCLVL_USER | REG_ACTIV_ANYTIME
--- | P1-506 | 转矩前馈增益 | 850 | REG_UNIT_PRE | 1506 | UN_SIGN | 1 | 2000 | 0 | 850 | 0 | 0 | 2 | REG_ACCLVL_USER | REG_ACTIV_ANYTIME
--- | P1-507 | 转矩前馈滤波时间常数 | 25 | REG_UNIT_MS | 1507 | UN_SIGN | 2 | 6400 | 0 | 25 | 0 | 0 | 2 | REG_ACCLVL_USER | REG_ACTIV_ANYTIME
--- | P1-601 | 自整定方向 | 2 | REG_UNIT_NULL | 1601 | UN_SIGN | 0 | 3 | 0 | 2 | 0 | 1 | 2 | REG_ACCLVL_USER | REG_ACTIV_SRVOFF
--- | P1-602 | 自整定轨迹圈数 | 5000 | REG_UNIT_NULL | 1602 | UN_SIGN | 3 | 8000 | 300 | 5000 | 0 | 0 | 2 | REG_ACCLVL_USER | REG_ACTIV_ANYTIME
--- | P1-603 | 自整定轨迹加速时间 | 100 | REG_UNIT_MS | 1603 | UN_SIGN | 0 | 65535 | 0 | 100 | 0 | 1 | 2 | REG_ACCLVL_USER | REG_ACTIV_SRVOFF
--- | P1-604 | 自整定轨迹最大速度 | 600 | REG_UNIT_RPM | 1604 | UN_SIGN | 0 | 3000 | 100 | 600 | 0 | 1 | 2 | REG_ACCLVL_USER | REG_ACTIV_SRVOFF
--- | P1-605 | 自整定定位完成阈值设定方式 | 0 | REG_UNIT_NULL | 1605 | UN_SIGN | 0 | 1 | 0 | 0 | 0 | 1 | 2 | REG_ACCLVL_USER | REG_ACTIV_SRVOFF
--- | P1-606 | 自整定定位完成阈值(0.001rev) | 100 | REG_UNIT_NULL | 1606 | UN_SIGN | 3 | 1000 | 0 | 100 | 0 | 1 | 2 | REG_ACCLVL_USER | REG_ACTIV_SRVOFF
--- | P1-607 | 自整定定位完成时间阈值(0.001ms) | 500000 | REG_UNIT_MS | 1607 | UN_SIGN | 3 | 1000000 | 0 | 500000 | 0 | 1 | 4 | REG_ACCLVL_USER | REG_ACTIV_SRVOFF
--- | P1-609 | 自整定最小定位完阈值 | 100 | REG_UNIT_NULL | 1609 | UN_SIGN | 3 | 200000 | 0 | 100 | 0 | 1 | 4 | REG_ACCLVL_USER | REG_ACTIV_SRVOFF
--- | P1-60B | 自整定整定时间窗 | 0 | REG_UNIT_MS | 160B | UN_SIGN | 3 | 100000 | 0 | 0 | 0 | 1 | 4 | REG_ACCLVL_USER | REG_ACTIV_SRVOFF
--- | P1-60D | 自整定是否辨识惯量 | 1 | REG_UNIT_NULL | 160D | UN_SIGN | 0 | 1 | 0 | 1 | 0 | 1 | 2 | REG_ACCLVL_USER | REG_ACTIV_SRVOFF
--- | P1-60E | 自整定辨识惯量 | 500 | REG_UNIT_PRE | 160E | UN_SIGN | 0 | 5000 | 0 | 500 | 0 | 1 | 2 | REG_ACCLVL_REV | REG_ACTIV_SRVOFF
--- | P1-60F | 自整定初始惯量 | 300 | REG_UNIT_PRE | 160F | UN_SIGN | 0 | 5000 | 0 | 300 | 0 | 1 | 2 | REG_ACCLVL_USER | REG_ACTIV_SRVOFF
--- | P1-610 | 自整定初始位置环增益 | 400 | REG_UNIT_RPS | 1610 | UN_SIGN | 1 | 20000 | 1 | 400 | 0 | 1 | 2 | REG_ACCLVL_REV | REG_ACTIV_SRVOFF
--- | P1-611 | 自整定初始速度环增益 | 250 | REG_UNIT_HZ | 1611 | UN_SIGN | 1 | 20000 | 1 | 250 | 0 | 1 | 2 | REG_ACCLVL_USER | REG_ACTIV_SRVOFF
--- | P1-612 | 自整定初始速度环积分时间常数 | 3183 | REG_UNIT_MS | 1612 | UN_SIGN | 2 | 51200 | 15 | 3183 | 0 | 1 | 2 | REG_ACCLVL_REV | REG_ACTIV_SRVOFF
--- | P1-613 | 自整定初始转矩滤波时间常数 | 79 | REG_UNIT_MS | 1613 | UN_SIGN | 2 | 3000 | 0 | 79 | 0 | 1 | 2 | REG_ACCLVL_USER | REG_ACTIV_SRVOFF
--- | P1-614 | 自整定模式 | 0 | REG_UNIT_NULL | 1614 | UN_SIGN | 0 | 1 | 0 | 0 | 0 | 0 | 2 | REG_ACCLVL_USER | REG_ACTIV_ANYTIME
--- | P1-615 | 噪音检测等级 | 50 | REG_UNIT_PRE | 1615 | UN_SIGN | 0 | 100 | 0 | 50 | 0 | 0 | 2 | REG_ACCLVL_USER | REG_ACTIV_ANYTIME
--- | P1-616 | 噪音检测阈值 | 100 | REG_UNIT_PRE | 1616 | UN_SIGN | 0 | 500 | 0 | 100 | 0 | 0 | 2 | REG_ACCLVL_USER | REG_ACTIV_ANYTIME
--- | P1-617 | 噪音检测模式 | 0 | REG_UNIT_NULL | 1617 | UN_SIGN | 0 | 2 | 0 | 0 | 0 | 0 | 2 | REG_ACCLVL_USER | REG_ACTIV_ANYTIME

## AXIS1-P3_辅助控制
Version:V1.57
FamilyName:servo
ModelName:BD3E-AP
Class:AXIS1-P3_辅助控制
Index | DisplayName | Description | Value | Unit | Address | Sign | DecimalPoint | MaxValue | MinValue | DefaultValue | ReadOnly | RunSet | DataLength | AccessLevel | ActiveType
--- | P3-001 | 位置指令IIR低通滤波器时间常数 | 0 | REG_UNIT_MS | 3001 | UN_SIGN | 1 | 65535 | 0 | 0 | 0 | 1 | 2 | REG_ACCLVL_USER | REG_ACTIV_SRVOFF
--- | P3-002 | 位置指令移动平均滤波器时间常数 | 40 | REG_UNIT_MS | 3002 | UN_SIGN | 1 | 1280 | 0 | 40 | 0 | 1 | 2 | REG_ACCLVL_USER | REG_ACTIV_SRVOFF
--- | P3-101 | 减振滤波器工作模式 | 0 | REG_UNIT_NULL | 3101 | UN_SIGN | 0 | 1 | 0 | 0 | 0 | 0 | 2 | REG_ACCLVL_REV | REG_ACTIV_ANYTIME
--- | P3-102 | 低频起振判定阈值 | 10 | REG_UNIT_HZ | 3102 | UN_SIGN | 0 | 1000 | 0 | 10 | 0 | 0 | 2 | REG_ACCLVL_REV | REG_ACTIV_ANYTIME
--- | P3-103 | 低频振动抑制频率 | 1000 | REG_UNIT_HZ | 3103 | UN_SIGN | 1 | 1000 | 10 | 1000 | 0 | 0 | 2 | REG_ACCLVL_USER | REG_ACTIV_ANYTIME
--- | P3-104 | 低频振动抑制补偿 | 12 | REG_UNIT_NULL | 3104 | UN_SIGN | 1 | 30 | 12 | 12 | 0 | 0 | 2 | REG_ACCLVL_USER | REG_ACTIV_ANYTIME
--- | P3-105 | 低频振动抑制频率宽度 | 2 | REG_UNIT_NULL | 3105 | UN_SIGN | 0 | 10 | 0 | 2 | 0 | 0 | 2 | REG_ACCLVL_USER | REG_ACTIV_ANYTIME
--- | P3-201 | 中频抑振使能 | 0 | REG_UNIT_NULL | 3201 | UN_SIGN | 0 | 1 | 0 | 0 | 0 | 0 | 2 | REG_ACCLVL_USER | REG_ACTIV_ANYTIME
--- | P3-202 | 中频抑振频率 | 1000 | REG_UNIT_HZ | 3202 | UN_SIGN | 0 | 2000 | 10 | 1000 | 0 | 0 | 2 | REG_ACCLVL_USER | REG_ACTIV_ANYTIME
--- | P3-203 | 中频抑振增益补偿 | 100 | REG_UNIT_PRE | 3203 | UN_SIGN | 0 | 1000 | 1 | 100 | 0 | 0 | 2 | REG_ACCLVL_USER | REG_ACTIV_ANYTIME
--- | P3-204 | 中频抑振阻尼增益 | 0 | REG_UNIT_PRE | 3204 | UN_SIGN | 0 | 300 | 0 | 0 | 0 | 0 | 2 | REG_ACCLVL_USER | REG_ACTIV_ANYTIME
--- | P3-205 | 中频抑振带宽常数补偿(低通) | 50 | REG_UNIT_HZ | 3205 | INT_SIGN | 0 | 1000 | -1000 | 50 | 0 | 0 | 2 | REG_ACCLVL_USER | REG_ACTIV_ANYTIME
--- | P3-206 | 中频抑振带宽常数补偿(高通) | 50 | REG_UNIT_HZ | 3206 | INT_SIGN | 0 | 1000 | -1000 | 50 | 0 | 0 | 2 | REG_ACCLVL_USER | REG_ACTIV_ANYTIME
--- | P3-207 | 中频抑振频率2 | 2000 | REG_UNIT_HZ | 3207 | UN_SIGN | 0 | 2000 | 10 | 2000 | 0 | 0 | 2 | REG_ACCLVL_USER | REG_ACTIV_ANYTIME
--- | P3-208 | 中频抑振阻尼增益2 | 0 | REG_UNIT_PRE | 3208 | UN_SIGN | 0 | 300 | 0 | 0 | 0 | 0 | 2 | REG_ACCLVL_USER | REG_ACTIV_ANYTIME
--- | P3-301 | 自适应陷波器工作模式 | 0 | REG_UNIT_NULL | 3301 | UN_SIGN | 0 | 4 | 0 | 0 | 0 | 0 | 2 | REG_ACCLVL_REV | REG_ACTIV_ANYTIME
--- | P3-302 | 谐振点检出值 | 0 | REG_UNIT_HZ | 3302 | UN_SIGN | 0 | 2000 | 0 | 0 | 1 | 0 | 2 | REG_ACCLVL_REV | REG_ACTIV_ANYTIME
--- | P3-303 | 第1陷波器中心频率 | 8000 | REG_UNIT_HZ | 3303 | UN_SIGN | 0 | 8000 | 50 | 8000 | 0 | 0 | 2 | REG_ACCLVL_USER | REG_ACTIV_ANYTIME
--- | P3-304 | 第1陷波器宽度等级 | 2 | REG_UNIT_NULL | 3304 | UN_SIGN | 0 | 20 | 0 | 2 | 0 | 0 | 2 | REG_ACCLVL_USER | REG_ACTIV_ANYTIME
--- | P3-305 | 第1陷波器衰减比率 | 0 | REG_UNIT_PRE | 3305 | UN_SIGN | 0 | 99 | 0 | 0 | 0 | 0 | 2 | REG_ACCLVL_USER | REG_ACTIV_ANYTIME
--- | P3-306 | 第2陷波器中心频率 | 8000 | REG_UNIT_HZ | 3306 | UN_SIGN | 0 | 8000 | 50 | 8000 | 0 | 0 | 2 | REG_ACCLVL_USER | REG_ACTIV_ANYTIME
--- | P3-307 | 第2陷波器宽度等级 | 2 | REG_UNIT_NULL | 3307 | UN_SIGN | 0 | 20 | 0 | 2 | 0 | 0 | 2 | REG_ACCLVL_USER | REG_ACTIV_ANYTIME
--- | P3-308 | 第2陷波器衰减比率 | 0 | REG_UNIT_PRE | 3308 | UN_SIGN | 0 | 99 | 0 | 0 | 0 | 0 | 2 | REG_ACCLVL_USER | REG_ACTIV_ANYTIME
--- | P3-309 | 第3陷波器中心频率 | 8000 | REG_UNIT_HZ | 3309 | UN_SIGN | 0 | 8000 | 50 | 8000 | 0 | 0 | 2 | REG_ACCLVL_USER | REG_ACTIV_ANYTIME
--- | P3-30A | 第3陷波器宽度等级 | 2 | REG_UNIT_NULL | 330A | UN_SIGN | 0 | 20 | 0 | 2 | 0 | 0 | 2 | REG_ACCLVL_USER | REG_ACTIV_ANYTIME
--- | P3-30B | 第3陷波器衰减比率 | 0 | REG_UNIT_PRE | 330B | UN_SIGN | 0 | 99 | 0 | 0 | 0 | 0 | 2 | REG_ACCLVL_USER | REG_ACTIV_ANYTIME
--- | P3-30C | 第4陷波器中心频率 | 8000 | REG_UNIT_HZ | 330C | UN_SIGN | 0 | 8000 | 50 | 8000 | 0 | 0 | 2 | REG_ACCLVL_USER | REG_ACTIV_ANYTIME
--- | P3-30D | 第4陷波器宽度等级 | 2 | REG_UNIT_NULL | 330D | UN_SIGN | 0 | 20 | 0 | 2 | 0 | 0 | 2 | REG_ACCLVL_USER | REG_ACTIV_ANYTIME
--- | P3-30E | 第4陷波器衰减比率 | 0 | REG_UNIT_PRE | 330E | UN_SIGN | 0 | 99 | 0 | 0 | 0 | 0 | 2 | REG_ACCLVL_USER | REG_ACTIV_ANYTIME
--- | P3-30F | 起始频率 | 0 | REG_UNIT_HZ | 330F | UN_SIGN | 0 | 3000 | 0 | 0 | 0 | 0 | 2 | REG_ACCLVL_REV | REG_ACTIV_ANYTIME
--- | P3-310 | 结束频率 | 0 | REG_UNIT_HZ | 3310 | UN_SIGN | 0 | 3000 | 0 | 0 | 0 | 0 | 2 | REG_ACCLVL_REV | REG_ACTIV_ANYTIME
--- | P3-311 | 幅值 | 0 | REG_UNIT_NULL | 3311 | UN_SIGN | 0 | 3000 | 0 | 0 | 0 | 0 | 2 | REG_ACCLVL_REV | REG_ACTIV_ANYTIME
--- | P3-312 | 偏置 | 0 | REG_UNIT_NULL | 3312 | UN_SIGN | 0 | 3000 | 0 | 0 | 0 | 0 | 2 | REG_ACCLVL_REV | REG_ACTIV_ANYTIME
--- | P3-313 | 机械分析模式 | 0 | REG_UNIT_NULL | 3313 | UN_SIGN | 0 | 64 | 0 | 0 | 0 | 0 | 2 | REG_ACCLVL_REV | REG_ACTIV_ANYTIME
--- | P3-401 | 速度观测器选择 | 0 | REG_UNIT_NULL | 3401 | UN_SIGN | 0 | 3 | 0 | 0 | 0 | 0 | 2 | REG_ACCLVL_USER | REG_ACTIV_ANYTIME
--- | P3-402 | 速度观测器截止频率 | 300 | REG_UNIT_HZ | 3402 | UN_SIGN | 0 | 6000 | 10 | 300 | 0 | 0 | 2 | REG_ACCLVL_USER | REG_ACTIV_ANYTIME
--- | P3-403 | 速度观测器惯量修正增益 | 100 | REG_UNIT_PRE | 3403 | UN_SIGN | 0 | 10000 | 10 | 100 | 0 | 0 | 2 | REG_ACCLVL_ENG | REG_ACTIV_ANYTIME
--- | P3-404 | 速度观测器延迟时间 | 40 | REG_UNIT_US | 3404 | UN_SIGN | 0 | 2000 | 20 | 40 | 0 | 0 | 2 | REG_ACCLVL_ENG | REG_ACTIV_ANYTIME
--- | P3-405 | 转速反馈低通滤波频率 | 1000 | REG_UNIT_HZ | 3405 | UN_SIGN | 0 | 4000 | 1 | 1000 | 0 | 0 | 2 | REG_ACCLVL_USER | REG_ACTIV_ANYTIME
--- | P3-501 | 扰动转矩补偿选择 | 0 | REG_UNIT_NULL | 3501 | UN_SIGN | 0 | 2 | 0 | 0 | 0 | 0 | 2 | REG_ACCLVL_USER | REG_ACTIV_ANYTIME
--- | P3-502 | 扰动转矩补偿增益 | 0 | REG_UNIT_PRE | 3502 | INT_SIGN | 1 | 5000 | -5000 | 0 | 0 | 0 | 2 | REG_ACCLVL_USER | REG_ACTIV_ANYTIME
--- | P3-503 | 扰动转矩低通滤波时间常数 | 100 | REG_UNIT_MS | 3503 | UN_SIGN | 2 | 2500 | 10 | 100 | 0 | 0 | 2 | REG_ACCLVL_USER | REG_ACTIV_ANYTIME
--- | P3-504 | 恒定负载补偿值 | 0 | REG_UNIT_PRE | 3504 | INT_SIGN | 1 | 1000 | -1000 | 0 | 0 | 0 | 2 | REG_ACCLVL_REV | REG_ACTIV_ANYTIME
--- | P3-505 | 正向摩擦补偿值 | 0 | REG_UNIT_PRE | 3505 | INT_SIGN | 1 | 1000 | -1000 | 0 | 0 | 0 | 2 | REG_ACCLVL_REV | REG_ACTIV_ANYTIME
--- | P3-506 | 反向摩擦补偿值 | 0 | REG_UNIT_PRE | 3506 | INT_SIGN | 1 | 1000 | -1000 | 0 | 0 | 0 | 2 | REG_ACCLVL_REV | REG_ACTIV_ANYTIME
--- | P3-601 | 模型跟踪使能 | 0 | REG_UNIT_NULL | 3601 | UN_SIGN | 0 | 1 | 0 | 0 | 0 | 0 | 2 | REG_ACCLVL_USER | REG_ACTIV_ANYTIME
--- | P3-602 | 模型跟踪增益 | 100 | REG_UNIT_PRE | 3602 | UN_SIGN | 0 | 65535 | 10 | 100 | 0 | 0 | 2 | REG_ACCLVL_USER | REG_ACTIV_ANYTIME
--- | P3-603 | 模型追踪转矩前馈 | 100 | REG_UNIT_PRE | 3603 | UN_SIGN | 0 | 200 | 0 | 100 | 0 | 0 | 2 | REG_ACCLVL_USER | REG_ACTIV_ANYTIME
--- | P3-604 | 模型追踪速度前馈 | 100 | REG_UNIT_PRE | 3604 | UN_SIGN | 0 | 200 | 0 | 100 | 0 | 0 | 2 | REG_ACCLVL_USER | REG_ACTIV_ANYTIME
--- | P3-701 | 重力补偿电流值 | 0 | REG_UNIT_PRE | 3701 | INT_SIGN | 1 | 1000 | -1000 | 0 | 0 | 0 | 2 | REG_ACCLVL_USER | REG_ACTIV_ANYTIME
--- | P3-702 | 重力补偿模式 | 0 | REG_UNIT_NULL | 3702 | UN_SIGN | 0 | 0 | 0 | 0 | 0 | 1 | 2 | REG_ACCLVL_USER | REG_ACTIV_SRVOFF
--- | P3-703 | 重力补偿系数 | 100 | REG_UNIT_PRE | 3703 | UN_SIGN | 0 | 1000 | 0 | 100 | 0 | 0 | 2 | REG_ACCLVL_REV | REG_ACTIV_ANYTIME
--- | P3-704 | 重力补偿电流值递减模式 | 0 | REG_UNIT_NULL | 3704 | UN_SIGN | 0 | 1 | 0 | 0 | 0 | 1 | 2 | REG_ACCLVL_REV | REG_ACTIV_SRVOFF
--- | P3-705 | 重力补偿电流值递减时间 | 500 | REG_UNIT_MS | 3705 | UN_SIGN | 0 | 10000 | 1 | 500 | 0 | 0 | 2 | REG_ACCLVL_REV | REG_ACTIV_ANYTIME

## AXIS1-P4_运动控制
Version:V1.57
FamilyName:servo
ModelName:BD3E-AP
Class:AXIS1-P4_运动控制
Index | DisplayName | Description | Value | Unit | Address | Sign | DecimalPoint | MaxValue | MinValue | DefaultValue | ReadOnly | RunSet | DataLength | AccessLevel | ActiveType
--- | P4-001 | 位置命令选择 | 0 | REG_UNIT_NULL | 4001 | UN_SIGN | 0 | 1 | 0 | 0 | 0 | 1 | 2 | REG_ACCLVL_USER | REG_ACTIV_SRVOFF
--- | P4-002 | 位置指令增量过大次数 | 2 | REG_UNIT_NULL | 4002 | UN_SIGN | 0 | 7 | 1 | 2 | 0 | 0 | 2 | REG_ACCLVL_USER | REG_ACTIV_ANYTIME
--- | P4-003 | 位置偏差过大报警阈值 | 41943040 | REG_UINT_ENC | 4003 | UN_SIGN | 0 | 1073741824 | 1 | 41943040 | 0 | 0 | 4 | REG_ACCLVL_USER | REG_ACTIV_ANYTIME
--- | P4-005 | 位置误差过大检测持续时间 | 25 | REG_UNIT_MS | 4005 | UN_SIGN | 0 | 1000 | 0 | 25 | 0 | 0 | 2 | REG_ACCLVL_USER | REG_ACTIV_ANYTIME
--- | P4-006 | 脉冲指令形态 | 0 | REG_UNIT_NULL | 4006 | UN_SIGN | 0 | 5 | 0 | 0 | 0 | 2 | 2 | REG_ACCLVL_USER | REG_ACTIV_REBOOT
--- | P4-007 | 脉冲指令滤波等级 | 3 | REG_UNIT_NULL | 4007 | UN_SIGN | 0 | 9 | 0 | 3 | 0 | 2 | 2 | REG_ACCLVL_USER | REG_ACTIV_REBOOT
--- | P4-008 | 定位完成滤波时间 | 0 | REG_UNIT_MS | 4008 | UN_SIGN | 0 | 65535 | 0 | 0 | 0 | 0 | 2 | REG_ACCLVL_USER | REG_ACTIV_ANYTIME
--- | P4-009 | 定位完成比较器幅带宽度 | 10 | REG_UNIT_USER | 4009 | UN_SIGN | 0 | 65535 | 0 | 10 | 0 | 0 | 2 | REG_ACCLVL_USER | REG_ACTIV_ANYTIME
--- | P4-00A | 定位完成比较器滞环数值 | 0 | REG_UNIT_USER | 400A | UN_SIGN | 0 | 65535 | 0 | 0 | 0 | 0 | 2 | REG_ACCLVL_USER | REG_ACTIV_ANYTIME
--- | P4-00B | 定位完成延迟时间设定(125us单位) | 0 | REG_UNIT_NULL | 400B | UN_SIGN | 0 | 65535 | 0 | 0 | 0 | 0 | 2 | REG_ACCLVL_USER | REG_ACTIV_ANYTIME
--- | P4-00C | 定位接近滤波时间 | 0 | REG_UNIT_MS | 400C | UN_SIGN | 0 | 65535 | 0 | 0 | 0 | 0 | 2 | REG_ACCLVL_USER | REG_ACTIV_ANYTIME
--- | P4-00D | 定位接近比较器幅带宽度 | 5000 | REG_UINT_ENC | 400D | UN_SIGN | 0 | 65535 | 0 | 5000 | 0 | 0 | 2 | REG_ACCLVL_USER | REG_ACTIV_ANYTIME
--- | P4-00E | 定位接近比较器滞环数值 | 0 | REG_UINT_ENC | 400E | UN_SIGN | 0 | 65535 | 0 | 0 | 0 | 0 | 2 | REG_ACCLVL_USER | REG_ACTIV_ANYTIME
--- | P4-00F | 位置指令零速滞环滤波时间 | 0 | REG_UNIT_MS | 400F | UN_SIGN | 0 | 65535 | 0 | 0 | 0 | 0 | 2 | REG_ACCLVL_USER | REG_ACTIV_ANYTIME
--- | P4-010 | 位置到达接近模式 | 0 | REG_UNIT_NULL | 4010 | UN_SIGN | 0 | 2 | 0 | 0 | 0 | 0 | 2 | REG_ACCLVL_USER | REG_ACTIV_ANYTIME
--- | P4-101 | 速度命令选择 | 0 | REG_UNIT_NULL | 4101 | UN_SIGN | 0 | 3 | 0 | 0 | 0 | 1 | 2 | REG_ACCLVL_USER | REG_ACTIV_SRVOFF
--- | P4-102 | 内部速度指令值 | 100 | REG_UNIT_RPM | 4102 | INT_SIGN | 0 | 7000 | -7000 | 100 | 0 | 0 | 2 | REG_ACCLVL_USER | REG_ACTIV_ANYTIME
--- | P4-103 | 软启动加速时间 | 100 | REG_UNIT_MS | 4103 | UN_SIGN | 0 | 65535 | 0 | 100 | 0 | 0 | 2 | REG_ACCLVL_USER | REG_ACTIV_ANYTIME
--- | P4-104 | 软启动减速时间 | 100 | REG_UNIT_MS | 4104 | UN_SIGN | 0 | 65535 | 0 | 100 | 0 | 0 | 2 | REG_ACCLVL_USER | REG_ACTIV_ANYTIME
--- | P4-105 | 零速钳位速度阈值 | 10 | REG_UNIT_RPM | 4105 | UN_SIGN | 0 | 7000 | 0 | 10 | 0 | 0 | 2 | REG_ACCLVL_USER | REG_ACTIV_ANYTIME
--- | P4-106 | 电机零速检出阈值 | 10 | REG_UNIT_RPM | 4106 | UN_SIGN | 0 | 7000 | 1 | 10 | 0 | 0 | 2 | REG_ACCLVL_REV | REG_ACTIV_ANYTIME
--- | P4-107 | 速度到达检出阈值 | 1000 | REG_UNIT_RPM | 4107 | UN_SIGN | 0 | 7000 | 10 | 1000 | 0 | 0 | 2 | REG_ACCLVL_REV | REG_ACTIV_ANYTIME
--- | P4-108 | 速度误差过大报警阈值 | 0 | REG_UNIT_RPM | 4108 | UN_SIGN | 0 | 7000 | 0 | 0 | 0 | 0 | 2 | REG_ACCLVL_USER | REG_ACTIV_ANYTIME
--- | P4-109 | 速度误差过大检测持续时间 | 100 | REG_UNIT_MS | 4109 | UN_SIGN | 0 | 3000 | 0 | 100 | 0 | 0 | 2 | REG_ACCLVL_USER | REG_ACTIV_ANYTIME
--- | P4-10A | 电机旋转(/TGON)检出阈值 | 20 | REG_UNIT_RPM | 410A | UN_SIGN | 0 | 7000 | 0 | 20 | 0 | 0 | 2 | REG_ACCLVL_REV | REG_ACTIV_ANYTIME
--- | P4-10B | 电机旋转检出滤波时间 | 0 | REG_UNIT_MS | 410B | UN_SIGN | 0 | 65535 | 0 | 0 | 0 | 0 | 2 | REG_ACCLVL_USER | REG_ACTIV_ANYTIME
--- | P4-10C | 电机旋转检出比较器幅带宽度 | 20 | REG_UNIT_RPM | 410C | UN_SIGN | 0 | 65535 | 0 | 20 | 0 | 0 | 2 | REG_ACCLVL_USER | REG_ACTIV_ANYTIME
--- | P4-10D | 电机旋转检出比较器滞环数值 | 0 | REG_UNIT_RPM | 410D | UN_SIGN | 0 | 65535 | 0 | 0 | 0 | 0 | 2 | REG_ACCLVL_USER | REG_ACTIV_ANYTIME
--- | P4-10E | 速度一致(/VCMP)检出阈值 | 10 | REG_UNIT_RPM | 410E | UN_SIGN | 0 | 7000 | 0 | 10 | 0 | 0 | 2 | REG_ACCLVL_REV | REG_ACTIV_ANYTIME
--- | P4-10F | 速度一致滤波时间 | 0 | REG_UNIT_MS | 410F | UN_SIGN | 0 | 65535 | 0 | 0 | 0 | 0 | 2 | REG_ACCLVL_USER | REG_ACTIV_ANYTIME
--- | P4-110 | 速度一致比较器幅带宽度 | 20 | REG_UNIT_RPM | 4110 | UN_SIGN | 0 | 65535 | 0 | 20 | 0 | 0 | 2 | REG_ACCLVL_USER | REG_ACTIV_ANYTIME
--- | P4-111 | 速度一致比较器滞环数值 | 0 | REG_UNIT_RPM | 4111 | UN_SIGN | 0 | 65535 | 0 | 0 | 0 | 0 | 2 | REG_ACCLVL_USER | REG_ACTIV_ANYTIME
--- | P4-112 | 速度到达滤波时间 | 0 | REG_UNIT_MS | 4112 | UN_SIGN | 0 | 65535 | 0 | 0 | 0 | 0 | 2 | REG_ACCLVL_USER | REG_ACTIV_ANYTIME
--- | P4-113 | 速度到达比较器幅带宽度 | 20 | REG_UNIT_RPM | 4113 | UN_SIGN | 0 | 65535 | 0 | 20 | 0 | 0 | 2 | REG_ACCLVL_USER | REG_ACTIV_ANYTIME
--- | P4-114 | 速度到达输出比较器滞环数值 | 0 | REG_UNIT_RPM | 4114 | UN_SIGN | 0 | 65535 | 0 | 0 | 0 | 0 | 2 | REG_ACCLVL_USER | REG_ACTIV_ANYTIME
--- | P4-115 | 速度到达输出比较器滞环配置 | 0 | REG_UNIT_NULL | 4115 | UN_SIGN | 0 | 65535 | 0 | 0 | 0 | 0 | 2 | REG_ACCLVL_REV | REG_ACTIV_ANYTIME
--- | P4-201 | 转矩命令选择 | 0 | REG_UNIT_NULL | 4201 | UN_SIGN | 0 | 2 | 0 | 0 | 0 | 1 | 2 | REG_ACCLVL_USER | REG_ACTIV_SRVOFF
--- | P4-202 | 内部设定(面板或串口)转矩指令值 | 0 | REG_UNIT_PRE | 4202 | INT_SIGN | 1 | 4000 | -4000 | 0 | 0 | 0 | 2 | REG_ACCLVL_USER | REG_ACTIV_ANYTIME
--- | P4-203 | 转矩到达信号开启阈值 | 0 | REG_UNIT_PRE | 4203 | UN_SIGN | 1 | 3000 | 0 | 0 | 0 | 0 | 2 | REG_ACCLVL_REV | REG_ACTIV_ANYTIME
--- | P4-204 | 转矩到达信号关闭阈值 | 0 | REG_UNIT_PRE | 4204 | UN_SIGN | 1 | 3000 | 0 | 0 | 0 | 0 | 2 | REG_ACCLVL_REV | REG_ACTIV_ANYTIME
--- | P4-205 | 转矩到达滤波时间 | 0 | REG_UNIT_MS | 4205 | UN_SIGN | 0 | 65535 | 0 | 0 | 0 | 0 | 2 | REG_ACCLVL_USER | REG_ACTIV_ANYTIME
--- | P4-206 | 转矩到达比较器幅带宽度 | 50 | REG_UNIT_PRE | 4206 | UN_SIGN | 1 | 65535 | 0 | 50 | 0 | 0 | 2 | REG_ACCLVL_USER | REG_ACTIV_ANYTIME
--- | P4-207 | 转矩到达输出比较器滞环数值 | 0 | REG_UNIT_PRE | 4207 | UN_SIGN | 1 | 65535 | 0 | 0 | 0 | 0 | 2 | REG_ACCLVL_USER | REG_ACTIV_ANYTIME
--- | P4-208 | 转矩到达输出比较器滞环基准 | 0 | REG_UNIT_PRE | 4208 | UN_SIGN | 1 | 65535 | 0 | 0 | 0 | 0 | 2 | REG_ACCLVL_USER | REG_ACTIV_ANYTIME
--- | P4-209 | 力矩限制延迟时间设定(125us单位) | 0 | REG_UNIT_NULL | 4209 | UN_SIGN | 1 | 65535 | 0 | 0 | 0 | 0 | 2 | REG_ACCLVL_REV | REG_ACTIV_ANYTIME
--- | P4-20A | 速度限制延迟时间设定(125us单位) | 0 | REG_UNIT_NULL | 420A | UN_SIGN | 1 | 65535 | 0 | 0 | 0 | 0 | 2 | REG_ACCLVL_REV | REG_ACTIV_ANYTIME
--- | P4-301 | 回零使能控制 | 0 | REG_UNIT_NULL | 4301 | UN_SIGN | 0 | 2 | 0 | 0 | 0 | 0 | 2 | REG_ACCLVL_USER | REG_ACTIV_ANYTIME
--- | P4-302 | 回零方式 | 1 | REG_UNIT_NULL | 4302 | INT_SIGN | 0 | 35 | -2 | 1 | 0 | 0 | 2 | REG_ACCLVL_USER | REG_ACTIV_ANYTIME
--- | P4-303 | 回零高速搜索速度 | 100 | REG_UNIT_RPM | 4303 | UN_SIGN | 0 | 3000 | 0 | 100 | 0 | 0 | 2 | REG_ACCLVL_USER | REG_ACTIV_ANYTIME
--- | P4-304 | 回零低速搜索速度 | 10 | REG_UNIT_RPM | 4304 | UN_SIGN | 0 | 1000 | 0 | 10 | 0 | 0 | 2 | REG_ACCLVL_USER | REG_ACTIV_ANYTIME
--- | P4-305 | 回零加减速时间 | 1000 | REG_UNIT_MS | 4305 | UN_SIGN | 0 | 1000 | 0 | 1000 | 0 | 0 | 2 | REG_ACCLVL_USER | REG_ACTIV_ANYTIME
--- | P4-306 | 回零搜索超时时间 | 1000 | REG_UNIT_S | 4306 | UN_SIGN | 1 | 65535 | 0 | 1000 | 0 | 0 | 2 | REG_ACCLVL_USER | REG_ACTIV_ANYTIME
--- | P4-307 | 原点偏置类型 | 0 | REG_UNIT_NULL | 4307 | UN_SIGN | 0 | 1 | 0 | 0 | 0 | 1 | 2 | REG_ACCLVL_USER | REG_ACTIV_SRVOFF
--- | P4-308 | 原点偏移量 | 0 | REG_UNIT_NULL | 4308 | INT_SIGN | 0 | 2147483647 | -2147483648 | 0 | 0 | 0 | 4 | REG_ACCLVL_USER | REG_ACTIV_ANYTIME
--- | P4-30A | 回零定位完成偏差阈值 | 838 | REG_UINT_ENC | 430A | UN_SIGN | 0 | 65535 | 0 | 838 | 0 | 0 | 2 | REG_ACCLVL_USER | REG_ACTIV_ANYTIME
--- | P4-30B | 撞硬限位回零速度阈值 | 2 | REG_UNIT_RPM | 430B | UN_SIGN | 0 | 1000 | 0 | 2 | 0 | 0 | 2 | REG_ACCLVL_USER | REG_ACTIV_ANYTIME
--- | P4-30C | 撞硬限位回零转矩阈值 | 1000 | REG_UNIT_PRE | 430C | UN_SIGN | 1 | 3000 | 0 | 1000 | 0 | 0 | 2 | REG_ACCLVL_USER | REG_ACTIV_ANYTIME
--- | P4-30D | 撞硬限位回零持续时间 | 20 | REG_UNIT_MS | 430D | UN_SIGN | 0 | 65535 | 0 | 20 | 0 | 0 | 2 | REG_ACCLVL_USER | REG_ACTIV_ANYTIME
--- | P4-30E | 编码器多圈偏置 | 0 | REG_UNIT_NULL | 430E | INT_SIGN | 0 | 32767 | -32768 | 0 | 0 | 0 | 2 | REG_ACCLVL_ENG | REG_ACTIV_ANYTIME
--- | P4-30F | 编码器多圈绝对值偏置低32位 | 0 | REG_UNIT_NULL | 430F | INT_SIGN | 0 | 2147483647 | -2147483648 | 0 | 0 | 0 | 4 | REG_ACCLVL_ENG | REG_ACTIV_ANYTIME
--- | P4-311 | 编码器多圈绝对值偏置高32位 | 0 | REG_UINT_ENC | 4311 | INT_SIGN | 0 | 2147483647 | -2147483648 | 0 | 0 | 0 | 4 | REG_ACCLVL_ENG | REG_ACTIV_ANYTIME
--- | P4-313 | 保留1 | 0 | REG_UNIT_RPM | 4313 | UN_SIGN | 0 | 65535 | 0 | 0 | 0 | 0 | 2 | REG_ACCLVL_REV | REG_ACTIV_ANYTIME
--- | P4-314 | 保留2 | 0 | REG_UNIT_PRE | 4314 | UN_SIGN | 1 | 65535 | 0 | 0 | 0 | 0 | 2 | REG_ACCLVL_REV | REG_ACTIV_ANYTIME
--- | P4-315 | 保留3 | 0 | REG_UNIT_MS | 4315 | UN_SIGN | 0 | 65535 | 0 | 0 | 0 | 0 | 2 | REG_ACCLVL_REV | REG_ACTIV_ANYTIME
--- | P4-316 | 保留4 | 0 | REG_UNIT_NULL | 4316 | UN_SIGN | 0 | 65535 | 0 | 0 | 0 | 0 | 2 | REG_ACCLVL_REV | REG_ACTIV_ANYTIME
--- | P4-317 | 保留5 | 0 | REG_UNIT_NULL | 4317 | UN_SIGN | 0 | 65535 | 0 | 0 | 0 | 0 | 2 | REG_ACCLVL_REV | REG_ACTIV_ANYTIME

## AXIS1-P5_专用功能
Version:V1.57
FamilyName:servo
ModelName:BD3E-AP
Class:AXIS1-P5_专用功能
Index | DisplayName | Description | Value | Unit | Address | Sign | DecimalPoint | MaxValue | MinValue | DefaultValue | ReadOnly | RunSet | DataLength | AccessLevel | ActiveType
--- | P5-001 | 离线惯量辨识模式 | 0 | REG_UNIT_NULL | 5001 | UN_SIGN | 0 | 1 | 0 | 0 | 0 | 1 | 2 | REG_ACCLVL_REV | REG_ACTIV_SRVOFF
--- | P5-002 | 惯量辨识最大速度 | 800 | REG_UNIT_RPM | 5002 | UN_SIGN | 0 | 3000 | 100 | 800 | 0 | 1 | 2 | REG_ACCLVL_USER | REG_ACTIV_SRVOFF
--- | P5-003 | 惯量辨识加速时间 | 100 | REG_UNIT_MS | 5003 | UN_SIGN | 0 | 800 | 20 | 100 | 0 | 1 | 2 | REG_ACCLVL_USER | REG_ACTIV_SRVOFF
--- | P5-004 | 惯量辨识等待时间 | 500 | REG_UNIT_MS | 5004 | UN_SIGN | 0 | 10000 | 50 | 500 | 0 | 1 | 2 | REG_ACCLVL_USER | REG_ACTIV_SRVOFF
--- | P5-005 | 单次惯量辨识电机转动圈数 | 300 | REG_UNIT_NULL | 5005 | UN_SIGN | 2 | 65535 | 50 | 300 | 0 | 1 | 2 | REG_ACCLVL_USER | REG_ACTIV_SRVOFF
--- | P5-301 | 内部位置模式 | 0 | REG_UNIT_NULL | 5301 | UN_SIGN | 0 | 1 | 0 | 0 | 0 | 0 | 2 | REG_ACCLVL_USER | REG_ACTIV_ANYTIME
--- | P5-302 | 段逻辑模式 | 0 | REG_UNIT_NULL | 5302 | UN_SIGN | 0 | 4 | 0 | 0 | 0 | 0 | 2 | REG_ACCLVL_USER | REG_ACTIV_ANYTIME
--- | P5-303 | 起始段号 | 1 | REG_UNIT_NULL | 5303 | UN_SIGN | 0 | 16 | 1 | 1 | 0 | 0 | 2 | REG_ACCLVL_USER | REG_ACTIV_ANYTIME
--- | P5-304 | 结束段号 | 1 | REG_UNIT_NULL | 5304 | UN_SIGN | 0 | 16 | 1 | 1 | 0 | 0 | 2 | REG_ACCLVL_USER | REG_ACTIV_ANYTIME
--- | P5-305 | 第一段位置 | 10000 | REG_UNIT_USER | 5305 | INT_SIGN | 0 | 2147483647 | -2147483648 | 10000 | 0 | 0 | 4 | REG_ACCLVL_USER | REG_ACTIV_ANYTIME
--- | P5-307 | 第一段速度 | 300 | REG_UNIT_RPM | 5307 | UN_SIGN | 0 | 7000 | 1 | 300 | 0 | 0 | 2 | REG_ACCLVL_USER | REG_ACTIV_ANYTIME
--- | P5-308 | 第一段加减速时间 | 200 | REG_UNIT_MS | 5308 | UN_SIGN | 0 | 65535 | 0 | 200 | 0 | 0 | 2 | REG_ACCLVL_USER | REG_ACTIV_ANYTIME
--- | P5-309 | 第一段等待时间 | 100 | REG_UNIT_MS | 5309 | UN_SIGN | 0 | 65535 | 0 | 100 | 0 | 0 | 2 | REG_ACCLVL_USER | REG_ACTIV_ANYTIME
--- | P5-30A | 第二段位置 | -10000 | REG_UNIT_USER | 530A | INT_SIGN | 0 | 2147483647 | -2147483648 | -10000 | 0 | 0 | 4 | REG_ACCLVL_USER | REG_ACTIV_ANYTIME
--- | P5-30C | 第二段速度 | 300 | REG_UNIT_RPM | 530C | UN_SIGN | 0 | 7000 | 1 | 300 | 0 | 0 | 2 | REG_ACCLVL_USER | REG_ACTIV_ANYTIME
--- | P5-30D | 第二段加减速时间 | 200 | REG_UNIT_MS | 530D | UN_SIGN | 0 | 65535 | 0 | 200 | 0 | 0 | 2 | REG_ACCLVL_USER | REG_ACTIV_ANYTIME
--- | P5-30E | 第二段等待时间 | 100 | REG_UNIT_MS | 530E | UN_SIGN | 0 | 65535 | 0 | 100 | 0 | 0 | 2 | REG_ACCLVL_USER | REG_ACTIV_ANYTIME
--- | P5-30F | 第三段位置 | 10000 | REG_UNIT_USER | 530F | INT_SIGN | 0 | 2147483647 | -2147483648 | 10000 | 0 | 0 | 4 | REG_ACCLVL_USER | REG_ACTIV_ANYTIME
--- | P5-311 | 第三段速度 | 300 | REG_UNIT_RPM | 5311 | UN_SIGN | 0 | 7000 | 1 | 300 | 0 | 0 | 2 | REG_ACCLVL_USER | REG_ACTIV_ANYTIME
--- | P5-312 | 第三段加减速时间 | 200 | REG_UNIT_MS | 5312 | UN_SIGN | 0 | 65535 | 0 | 200 | 0 | 0 | 2 | REG_ACCLVL_USER | REG_ACTIV_ANYTIME
--- | P5-313 | 第三段等待时间 | 100 | REG_UNIT_MS | 5313 | UN_SIGN | 0 | 65535 | 0 | 100 | 0 | 0 | 2 | REG_ACCLVL_USER | REG_ACTIV_ANYTIME
--- | P5-314 | 第四段位置 | -10000 | REG_UNIT_USER | 5314 | INT_SIGN | 0 | 2147483647 | -2147483648 | -10000 | 0 | 0 | 4 | REG_ACCLVL_USER | REG_ACTIV_ANYTIME
--- | P5-316 | 第四段速度 | 300 | REG_UNIT_RPM | 5316 | UN_SIGN | 0 | 7000 | 1 | 300 | 0 | 0 | 2 | REG_ACCLVL_USER | REG_ACTIV_ANYTIME
--- | P5-317 | 第四段加减速时间 | 200 | REG_UNIT_MS | 5317 | UN_SIGN | 0 | 65535 | 0 | 200 | 0 | 0 | 2 | REG_ACCLVL_USER | REG_ACTIV_ANYTIME
--- | P5-318 | 第四段等待时间 | 100 | REG_UNIT_MS | 5318 | UN_SIGN | 0 | 65535 | 0 | 100 | 0 | 0 | 2 | REG_ACCLVL_USER | REG_ACTIV_ANYTIME
--- | P5-319 | 第五段位置 | 10000 | REG_UNIT_USER | 5319 | INT_SIGN | 0 | 2147483647 | -2147483648 | 10000 | 0 | 0 | 4 | REG_ACCLVL_USER | REG_ACTIV_ANYTIME
--- | P5-31B | 第五段速度 | 300 | REG_UNIT_RPM | 531B | UN_SIGN | 0 | 7000 | 1 | 300 | 0 | 0 | 2 | REG_ACCLVL_USER | REG_ACTIV_ANYTIME
--- | P5-31C | 第五段加减速时间 | 200 | REG_UNIT_MS | 531C | UN_SIGN | 0 | 65535 | 0 | 200 | 0 | 0 | 2 | REG_ACCLVL_USER | REG_ACTIV_ANYTIME
--- | P5-31D | 第五段等待时间 | 100 | REG_UNIT_MS | 531D | UN_SIGN | 0 | 65535 | 0 | 100 | 0 | 0 | 2 | REG_ACCLVL_USER | REG_ACTIV_ANYTIME
--- | P5-31E | 第六段位置 | -10000 | REG_UNIT_USER | 531E | INT_SIGN | 0 | 2147483647 | -2147483648 | -10000 | 0 | 0 | 4 | REG_ACCLVL_USER | REG_ACTIV_ANYTIME
--- | P5-320 | 第六段速度 | 300 | REG_UNIT_RPM | 5320 | UN_SIGN | 0 | 7000 | 1 | 300 | 0 | 0 | 2 | REG_ACCLVL_USER | REG_ACTIV_ANYTIME
--- | P5-321 | 第六段加减速时间 | 200 | REG_UNIT_MS | 5321 | UN_SIGN | 0 | 65535 | 0 | 200 | 0 | 0 | 2 | REG_ACCLVL_USER | REG_ACTIV_ANYTIME
--- | P5-322 | 第六段等待时间 | 100 | REG_UNIT_MS | 5322 | UN_SIGN | 0 | 65535 | 0 | 100 | 0 | 0 | 2 | REG_ACCLVL_USER | REG_ACTIV_ANYTIME
--- | P5-323 | 第七段位置 | 10000 | REG_UNIT_USER | 5323 | INT_SIGN | 0 | 2147483647 | -2147483648 | 10000 | 0 | 0 | 4 | REG_ACCLVL_USER | REG_ACTIV_ANYTIME
--- | P5-325 | 第七段速度 | 300 | REG_UNIT_RPM | 5325 | UN_SIGN | 0 | 7000 | 1 | 300 | 0 | 0 | 2 | REG_ACCLVL_USER | REG_ACTIV_ANYTIME
--- | P5-326 | 第七段加减速时间 | 200 | REG_UNIT_MS | 5326 | UN_SIGN | 0 | 65535 | 0 | 200 | 0 | 0 | 2 | REG_ACCLVL_USER | REG_ACTIV_ANYTIME
--- | P5-327 | 第七段等待时间 | 100 | REG_UNIT_MS | 5327 | UN_SIGN | 0 | 65535 | 0 | 100 | 0 | 0 | 2 | REG_ACCLVL_USER | REG_ACTIV_ANYTIME
--- | P5-328 | 第八段位置 | -10000 | REG_UNIT_USER | 5328 | INT_SIGN | 0 | 2147483647 | -2147483648 | -10000 | 0 | 0 | 4 | REG_ACCLVL_USER | REG_ACTIV_ANYTIME
--- | P5-32A | 第八段速度 | 300 | REG_UNIT_RPM | 532A | UN_SIGN | 0 | 7000 | 1 | 300 | 0 | 0 | 2 | REG_ACCLVL_USER | REG_ACTIV_ANYTIME
--- | P5-32B | 第八段加减速时间 | 200 | REG_UNIT_MS | 532B | UN_SIGN | 0 | 65535 | 0 | 200 | 0 | 0 | 2 | REG_ACCLVL_USER | REG_ACTIV_ANYTIME
--- | P5-32C | 第八段等待时间 | 100 | REG_UNIT_MS | 532C | UN_SIGN | 0 | 65535 | 0 | 100 | 0 | 0 | 2 | REG_ACCLVL_USER | REG_ACTIV_ANYTIME
--- | P5-32D | 第九段位置 | 10000 | REG_UNIT_USER | 532D | INT_SIGN | 0 | 2147483647 | -2147483648 | 10000 | 0 | 0 | 4 | REG_ACCLVL_USER | REG_ACTIV_ANYTIME
--- | P5-32F | 第九段速度 | 300 | REG_UNIT_RPM | 532F | UN_SIGN | 0 | 7000 | 1 | 300 | 0 | 0 | 2 | REG_ACCLVL_USER | REG_ACTIV_ANYTIME
--- | P5-330 | 第九段加减速时间 | 200 | REG_UNIT_MS | 5330 | UN_SIGN | 0 | 65535 | 0 | 200 | 0 | 0 | 2 | REG_ACCLVL_USER | REG_ACTIV_ANYTIME
--- | P5-331 | 第九段等待时间 | 100 | REG_UNIT_MS | 5331 | UN_SIGN | 0 | 65535 | 0 | 100 | 0 | 0 | 2 | REG_ACCLVL_USER | REG_ACTIV_ANYTIME
--- | P5-332 | 第十段位置 | -10000 | REG_UNIT_USER | 5332 | INT_SIGN | 0 | 2147483647 | -2147483648 | -10000 | 0 | 0 | 4 | REG_ACCLVL_USER | REG_ACTIV_ANYTIME
--- | P5-334 | 第十段速度 | 300 | REG_UNIT_RPM | 5334 | UN_SIGN | 0 | 7000 | 1 | 300 | 0 | 0 | 2 | REG_ACCLVL_USER | REG_ACTIV_ANYTIME
--- | P5-335 | 第十段加减速时间 | 200 | REG_UNIT_MS | 5335 | UN_SIGN | 0 | 65535 | 0 | 200 | 0 | 0 | 2 | REG_ACCLVL_USER | REG_ACTIV_ANYTIME
--- | P5-336 | 第十段等待时间 | 100 | REG_UNIT_MS | 5336 | UN_SIGN | 0 | 65535 | 0 | 100 | 0 | 0 | 2 | REG_ACCLVL_USER | REG_ACTIV_ANYTIME
--- | P5-337 | 第十一段位置 | 10000 | REG_UNIT_USER | 5337 | INT_SIGN | 0 | 2147483647 | -2147483648 | 10000 | 0 | 0 | 4 | REG_ACCLVL_USER | REG_ACTIV_ANYTIME
--- | P5-339 | 第十一段速度 | 300 | REG_UNIT_RPM | 5339 | UN_SIGN | 0 | 7000 | 1 | 300 | 0 | 0 | 2 | REG_ACCLVL_USER | REG_ACTIV_ANYTIME
--- | P5-33A | 第十一段加减速时间 | 200 | REG_UNIT_MS | 533A | UN_SIGN | 0 | 65535 | 0 | 200 | 0 | 0 | 2 | REG_ACCLVL_USER | REG_ACTIV_ANYTIME
--- | P5-33B | 第十一段等待时间 | 100 | REG_UNIT_MS | 533B | UN_SIGN | 0 | 65535 | 0 | 100 | 0 | 0 | 2 | REG_ACCLVL_USER | REG_ACTIV_ANYTIME
--- | P5-33C | 第十二段位置 | -10000 | REG_UNIT_USER | 533C | INT_SIGN | 0 | 2147483647 | -2147483648 | -10000 | 0 | 0 | 4 | REG_ACCLVL_USER | REG_ACTIV_ANYTIME
--- | P5-33E | 第十二段速度 | 300 | REG_UNIT_RPM | 533E | UN_SIGN | 0 | 7000 | 1 | 300 | 0 | 0 | 2 | REG_ACCLVL_USER | REG_ACTIV_ANYTIME
--- | P5-33F | 第十二段加减速时间 | 200 | REG_UNIT_MS | 533F | UN_SIGN | 0 | 65535 | 0 | 200 | 0 | 0 | 2 | REG_ACCLVL_USER | REG_ACTIV_ANYTIME
--- | P5-340 | 第十二段等待时间 | 100 | REG_UNIT_MS | 5340 | UN_SIGN | 0 | 65535 | 0 | 100 | 0 | 0 | 2 | REG_ACCLVL_USER | REG_ACTIV_ANYTIME
--- | P5-341 | 第十三段位置 | 10000 | REG_UNIT_USER | 5341 | INT_SIGN | 0 | 2147483647 | -2147483648 | 10000 | 0 | 0 | 4 | REG_ACCLVL_USER | REG_ACTIV_ANYTIME
--- | P5-343 | 第十三段速度 | 300 | REG_UNIT_RPM | 5343 | UN_SIGN | 0 | 7000 | 1 | 300 | 0 | 0 | 2 | REG_ACCLVL_USER | REG_ACTIV_ANYTIME
--- | P5-344 | 第十三段加减速时间 | 200 | REG_UNIT_MS | 5344 | UN_SIGN | 0 | 65535 | 0 | 200 | 0 | 0 | 2 | REG_ACCLVL_USER | REG_ACTIV_ANYTIME
--- | P5-345 | 第十三段等待时间 | 100 | REG_UNIT_MS | 5345 | UN_SIGN | 0 | 65535 | 0 | 100 | 0 | 0 | 2 | REG_ACCLVL_USER | REG_ACTIV_ANYTIME
--- | P5-346 | 第十四段位置 | -10000 | REG_UNIT_USER | 5346 | INT_SIGN | 0 | 2147483647 | -2147483648 | -10000 | 0 | 0 | 4 | REG_ACCLVL_USER | REG_ACTIV_ANYTIME
--- | P5-348 | 第十四段速度 | 300 | REG_UNIT_RPM | 5348 | UN_SIGN | 0 | 7000 | 1 | 300 | 0 | 0 | 2 | REG_ACCLVL_USER | REG_ACTIV_ANYTIME
--- | P5-349 | 第十四段加减速时间 | 200 | REG_UNIT_MS | 5349 | UN_SIGN | 0 | 65535 | 0 | 200 | 0 | 0 | 2 | REG_ACCLVL_USER | REG_ACTIV_ANYTIME
--- | P5-34A | 第十四段等待时间 | 100 | REG_UNIT_MS | 534A | UN_SIGN | 0 | 65535 | 0 | 100 | 0 | 0 | 2 | REG_ACCLVL_USER | REG_ACTIV_ANYTIME
--- | P5-34B | 第十五段位置 | 10000 | REG_UNIT_USER | 534B | INT_SIGN | 0 | 2147483647 | -2147483648 | 10000 | 0 | 0 | 4 | REG_ACCLVL_USER | REG_ACTIV_ANYTIME
--- | P5-34D | 第十五段速度 | 300 | REG_UNIT_RPM | 534D | UN_SIGN | 0 | 7000 | 1 | 300 | 0 | 0 | 2 | REG_ACCLVL_USER | REG_ACTIV_ANYTIME
--- | P5-34E | 第十五段加减速时间 | 200 | REG_UNIT_MS | 534E | UN_SIGN | 0 | 65535 | 0 | 200 | 0 | 0 | 2 | REG_ACCLVL_USER | REG_ACTIV_ANYTIME
--- | P5-34F | 第十五段等待时间 | 100 | REG_UNIT_MS | 534F | UN_SIGN | 0 | 65535 | 0 | 100 | 0 | 0 | 2 | REG_ACCLVL_USER | REG_ACTIV_ANYTIME
--- | P5-350 | 第十六段位置 | -10000 | REG_UNIT_USER | 5350 | INT_SIGN | 0 | 2147483647 | -2147483648 | -10000 | 0 | 0 | 4 | REG_ACCLVL_USER | REG_ACTIV_ANYTIME
--- | P5-352 | 第十六段速度 | 300 | REG_UNIT_RPM | 5352 | UN_SIGN | 0 | 7000 | 1 | 300 | 0 | 0 | 2 | REG_ACCLVL_USER | REG_ACTIV_ANYTIME
--- | P5-353 | 第十六段加减速时间 | 200 | REG_UNIT_MS | 5353 | UN_SIGN | 0 | 65535 | 0 | 200 | 0 | 0 | 2 | REG_ACCLVL_USER | REG_ACTIV_ANYTIME
--- | P5-354 | 第十六段等待时间 | 100 | REG_UNIT_MS | 5354 | UN_SIGN | 0 | 65535 | 0 | 100 | 0 | 0 | 2 | REG_ACCLVL_USER | REG_ACTIV_ANYTIME
--- | P5-355 | 第十七段位置 | 10000 | REG_UNIT_USER | 5355 | INT_SIGN | 0 | 2147483647 | -2147483648 | 10000 | 0 | 1 | 4 | REG_ACCLVL_REV | REG_ACTIV_SRVOFF
--- | P5-357 | 第十七段速度 | 300 | REG_UNIT_RPM | 5357 | UN_SIGN | 0 | 7000 | 1 | 300 | 0 | 1 | 2 | REG_ACCLVL_REV | REG_ACTIV_SRVOFF
--- | P5-358 | 第十七段加减速时间 | 200 | REG_UNIT_MS | 5358 | UN_SIGN | 0 | 65535 | 0 | 200 | 0 | 1 | 2 | REG_ACCLVL_REV | REG_ACTIV_SRVOFF
--- | P5-359 | 第十七段等待时间 | 100 | REG_UNIT_MS | 5359 | UN_SIGN | 0 | 65535 | 0 | 100 | 0 | 1 | 2 | REG_ACCLVL_REV | REG_ACTIV_SRVOFF
--- | P5-35A | 第十八段位置 | 0 | REG_UNIT_USER | 535A | INT_SIGN | 0 | 2147483647 | -2147483648 | 0 | 0 | 1 | 4 | REG_ACCLVL_REV | REG_ACTIV_SRVOFF
--- | P5-35C | 第十八段速度 | 300 | REG_UNIT_RPM | 535C | UN_SIGN | 0 | 7000 | 1 | 300 | 0 | 1 | 2 | REG_ACCLVL_REV | REG_ACTIV_SRVOFF
--- | P5-35D | 第十八段加减速时间 | 200 | REG_UNIT_MS | 535D | UN_SIGN | 0 | 65535 | 0 | 200 | 0 | 1 | 2 | REG_ACCLVL_REV | REG_ACTIV_SRVOFF
--- | P5-35E | 第十八段等待时间 | 0 | REG_UNIT_MS | 535E | UN_SIGN | 0 | 65535 | 0 | 0 | 0 | 1 | 2 | REG_ACCLVL_REV | REG_ACTIV_SRVOFF
--- | P5-35F | 第十九段位置 | 0 | REG_UNIT_USER | 535F | INT_SIGN | 0 | 2147483647 | -2147483648 | 0 | 0 | 1 | 4 | REG_ACCLVL_REV | REG_ACTIV_SRVOFF
--- | P5-361 | 第十九段速度 | 300 | REG_UNIT_RPM | 5361 | UN_SIGN | 0 | 7000 | 1 | 300 | 0 | 1 | 2 | REG_ACCLVL_REV | REG_ACTIV_SRVOFF
--- | P5-362 | 第十九段加减速时间 | 200 | REG_UNIT_MS | 5362 | UN_SIGN | 0 | 65535 | 0 | 200 | 0 | 1 | 2 | REG_ACCLVL_REV | REG_ACTIV_SRVOFF
--- | P5-363 | 第十九段等待时间 | 0 | REG_UNIT_MS | 5363 | UN_SIGN | 0 | 65535 | 0 | 0 | 0 | 1 | 2 | REG_ACCLVL_REV | REG_ACTIV_SRVOFF
--- | P5-364 | 第二十段位置 | 0 | REG_UNIT_USER | 5364 | INT_SIGN | 0 | 2147483647 | -2147483648 | 0 | 0 | 1 | 4 | REG_ACCLVL_REV | REG_ACTIV_SRVOFF
--- | P5-366 | 第二十段速度 | 300 | REG_UNIT_RPM | 5366 | UN_SIGN | 0 | 7000 | 1 | 300 | 0 | 1 | 2 | REG_ACCLVL_REV | REG_ACTIV_SRVOFF
--- | P5-367 | 第二十段加减速时间 | 200 | REG_UNIT_MS | 5367 | UN_SIGN | 0 | 65535 | 0 | 200 | 0 | 1 | 2 | REG_ACCLVL_REV | REG_ACTIV_SRVOFF
--- | P5-368 | 第二十段等待时间 | 0 | REG_UNIT_MS | 5368 | UN_SIGN | 0 | 65535 | 0 | 0 | 0 | 1 | 2 | REG_ACCLVL_REV | REG_ACTIV_SRVOFF
--- | P5-369 | 第二十一段位置 | 0 | REG_UNIT_USER | 5369 | INT_SIGN | 0 | 2147483647 | -2147483648 | 0 | 0 | 1 | 4 | REG_ACCLVL_REV | REG_ACTIV_SRVOFF
--- | P5-36B | 第二十一段速度 | 300 | REG_UNIT_RPM | 536B | UN_SIGN | 0 | 7000 | 1 | 300 | 0 | 1 | 2 | REG_ACCLVL_REV | REG_ACTIV_SRVOFF
--- | P5-36C | 第二十一段加减速时间 | 200 | REG_UNIT_MS | 536C | UN_SIGN | 0 | 65535 | 0 | 200 | 0 | 1 | 2 | REG_ACCLVL_REV | REG_ACTIV_SRVOFF
--- | P5-36D | 第二十一段等待时间 | 0 | REG_UNIT_MS | 536D | UN_SIGN | 0 | 65535 | 0 | 0 | 0 | 1 | 2 | REG_ACCLVL_REV | REG_ACTIV_SRVOFF
--- | P5-36E | 第二十二段位置 | 0 | REG_UNIT_USER | 536E | INT_SIGN | 0 | 2147483647 | -2147483648 | 0 | 0 | 1 | 4 | REG_ACCLVL_REV | REG_ACTIV_SRVOFF
--- | P5-370 | 第二十二段速度 | 300 | REG_UNIT_RPM | 5370 | UN_SIGN | 0 | 7000 | 1 | 300 | 0 | 1 | 2 | REG_ACCLVL_REV | REG_ACTIV_SRVOFF
--- | P5-371 | 第二十二段加减速时间 | 200 | REG_UNIT_MS | 5371 | UN_SIGN | 0 | 65535 | 0 | 200 | 0 | 1 | 2 | REG_ACCLVL_REV | REG_ACTIV_SRVOFF
--- | P5-372 | 第二十二段等待时间 | 0 | REG_UNIT_MS | 5372 | UN_SIGN | 0 | 65535 | 0 | 0 | 0 | 1 | 2 | REG_ACCLVL_REV | REG_ACTIV_SRVOFF
--- | P5-373 | 第二十三段位置 | 0 | REG_UNIT_USER | 5373 | INT_SIGN | 0 | 2147483647 | -2147483648 | 0 | 0 | 1 | 4 | REG_ACCLVL_REV | REG_ACTIV_SRVOFF
--- | P5-375 | 第二十三段速度 | 300 | REG_UNIT_RPM | 5375 | UN_SIGN | 0 | 7000 | 1 | 300 | 0 | 1 | 2 | REG_ACCLVL_REV | REG_ACTIV_SRVOFF
--- | P5-376 | 第二十三段加减速时间 | 200 | REG_UNIT_MS | 5376 | UN_SIGN | 0 | 65535 | 0 | 200 | 0 | 1 | 2 | REG_ACCLVL_REV | REG_ACTIV_SRVOFF
--- | P5-377 | 第二十三段等待时间 | 0 | REG_UNIT_MS | 5377 | UN_SIGN | 0 | 65535 | 0 | 0 | 0 | 1 | 2 | REG_ACCLVL_REV | REG_ACTIV_SRVOFF
--- | P5-378 | 第二十四段位置 | 0 | REG_UNIT_USER | 5378 | INT_SIGN | 0 | 2147483647 | -2147483648 | 0 | 0 | 1 | 4 | REG_ACCLVL_REV | REG_ACTIV_SRVOFF
--- | P5-37A | 第二十四段速度 | 300 | REG_UNIT_RPM | 537A | UN_SIGN | 0 | 7000 | 1 | 300 | 0 | 1 | 2 | REG_ACCLVL_REV | REG_ACTIV_SRVOFF
--- | P5-37B | 第二十四段加减速时间 | 200 | REG_UNIT_MS | 537B | UN_SIGN | 0 | 65535 | 0 | 200 | 0 | 1 | 2 | REG_ACCLVL_REV | REG_ACTIV_SRVOFF
--- | P5-37C | 第二十四段等待时间 | 0 | REG_UNIT_MS | 537C | UN_SIGN | 0 | 65535 | 0 | 0 | 0 | 1 | 2 | REG_ACCLVL_REV | REG_ACTIV_SRVOFF
--- | P5-37D | 第二十五段位置 | 0 | REG_UNIT_USER | 537D | INT_SIGN | 0 | 2147483647 | -2147483648 | 0 | 0 | 1 | 4 | REG_ACCLVL_REV | REG_ACTIV_SRVOFF
--- | P5-37F | 第二十五段速度 | 300 | REG_UNIT_RPM | 537F | UN_SIGN | 0 | 7000 | 1 | 300 | 0 | 1 | 2 | REG_ACCLVL_REV | REG_ACTIV_SRVOFF
--- | P5-380 | 第二十五段加减速时间 | 200 | REG_UNIT_MS | 5380 | UN_SIGN | 0 | 65535 | 0 | 200 | 0 | 1 | 2 | REG_ACCLVL_REV | REG_ACTIV_SRVOFF
--- | P5-381 | 第二十五段等待时间 | 0 | REG_UNIT_MS | 5381 | UN_SIGN | 0 | 65535 | 0 | 0 | 0 | 1 | 2 | REG_ACCLVL_REV | REG_ACTIV_SRVOFF
--- | P5-382 | 第二十六段位置 | 0 | REG_UNIT_USER | 5382 | INT_SIGN | 0 | 2147483647 | -2147483648 | 0 | 0 | 1 | 4 | REG_ACCLVL_REV | REG_ACTIV_SRVOFF
--- | P5-384 | 第二十六段速度 | 300 | REG_UNIT_RPM | 5384 | UN_SIGN | 0 | 7000 | 1 | 300 | 0 | 1 | 2 | REG_ACCLVL_REV | REG_ACTIV_SRVOFF
--- | P5-385 | 第二十六段加减速时间 | 200 | REG_UNIT_MS | 5385 | UN_SIGN | 0 | 65535 | 0 | 200 | 0 | 1 | 2 | REG_ACCLVL_REV | REG_ACTIV_SRVOFF
--- | P5-386 | 第二十六段等待时间 | 0 | REG_UNIT_MS | 5386 | UN_SIGN | 0 | 65535 | 0 | 0 | 0 | 1 | 2 | REG_ACCLVL_REV | REG_ACTIV_SRVOFF
--- | P5-387 | 第二十七段位置 | 0 | REG_UNIT_USER | 5387 | INT_SIGN | 0 | 2147483647 | -2147483648 | 0 | 0 | 1 | 4 | REG_ACCLVL_REV | REG_ACTIV_SRVOFF
--- | P5-389 | 第二十七段速度 | 300 | REG_UNIT_RPM | 5389 | UN_SIGN | 0 | 7000 | 1 | 300 | 0 | 1 | 2 | REG_ACCLVL_REV | REG_ACTIV_SRVOFF
--- | P5-38A | 第二十七段加减速时间 | 200 | REG_UNIT_MS | 538A | UN_SIGN | 0 | 65535 | 0 | 200 | 0 | 1 | 2 | REG_ACCLVL_REV | REG_ACTIV_SRVOFF
--- | P5-38B | 第二十七段等待时间 | 0 | REG_UNIT_MS | 538B | UN_SIGN | 0 | 65535 | 0 | 0 | 0 | 1 | 2 | REG_ACCLVL_REV | REG_ACTIV_SRVOFF
--- | P5-38C | 第二十八段位置 | 0 | REG_UNIT_USER | 538C | INT_SIGN | 0 | 2147483647 | -2147483648 | 0 | 0 | 1 | 4 | REG_ACCLVL_REV | REG_ACTIV_SRVOFF
--- | P5-38E | 第二十八段速度 | 300 | REG_UNIT_RPM | 538E | UN_SIGN | 0 | 7000 | 1 | 300 | 0 | 1 | 2 | REG_ACCLVL_REV | REG_ACTIV_SRVOFF
--- | P5-38F | 第二十八段加减速时间 | 200 | REG_UNIT_MS | 538F | UN_SIGN | 0 | 65535 | 0 | 200 | 0 | 1 | 2 | REG_ACCLVL_REV | REG_ACTIV_SRVOFF
--- | P5-390 | 第二十八段等待时间 | 0 | REG_UNIT_MS | 5390 | UN_SIGN | 0 | 65535 | 0 | 0 | 0 | 1 | 2 | REG_ACCLVL_REV | REG_ACTIV_SRVOFF
--- | P5-391 | 第二十九段位置 | 0 | REG_UNIT_USER | 5391 | INT_SIGN | 0 | 2147483647 | -2147483648 | 0 | 0 | 1 | 4 | REG_ACCLVL_REV | REG_ACTIV_SRVOFF
--- | P5-393 | 第二十九段速度 | 300 | REG_UNIT_RPM | 5393 | UN_SIGN | 0 | 7000 | 1 | 300 | 0 | 1 | 2 | REG_ACCLVL_REV | REG_ACTIV_SRVOFF
--- | P5-394 | 第二十九段加减速时间 | 200 | REG_UNIT_MS | 5394 | UN_SIGN | 0 | 65535 | 0 | 200 | 0 | 1 | 2 | REG_ACCLVL_REV | REG_ACTIV_SRVOFF
--- | P5-395 | 第二十九段等待时间 | 0 | REG_UNIT_MS | 5395 | UN_SIGN | 0 | 65535 | 0 | 0 | 0 | 1 | 2 | REG_ACCLVL_REV | REG_ACTIV_SRVOFF
--- | P5-396 | 第三十段位置 | 0 | REG_UNIT_USER | 5396 | INT_SIGN | 0 | 2147483647 | -2147483648 | 0 | 0 | 1 | 4 | REG_ACCLVL_REV | REG_ACTIV_SRVOFF
--- | P5-398 | 第三十段速度 | 300 | REG_UNIT_RPM | 5398 | UN_SIGN | 0 | 7000 | 1 | 300 | 0 | 1 | 2 | REG_ACCLVL_REV | REG_ACTIV_SRVOFF
--- | P5-399 | 第三十段加减速时间 | 200 | REG_UNIT_MS | 5399 | UN_SIGN | 0 | 65535 | 0 | 200 | 0 | 1 | 2 | REG_ACCLVL_REV | REG_ACTIV_SRVOFF
--- | P5-39A | 第三十段等待时间 | 0 | REG_UNIT_MS | 539A | UN_SIGN | 0 | 65535 | 0 | 0 | 0 | 1 | 2 | REG_ACCLVL_REV | REG_ACTIV_SRVOFF
--- | P5-39B | 第三十一段位置 | 0 | REG_UNIT_USER | 539B | INT_SIGN | 0 | 2147483647 | -2147483648 | 0 | 0 | 1 | 4 | REG_ACCLVL_REV | REG_ACTIV_SRVOFF
--- | P5-39D | 第三十一段速度 | 300 | REG_UNIT_RPM | 539D | UN_SIGN | 0 | 7000 | 1 | 300 | 0 | 1 | 2 | REG_ACCLVL_REV | REG_ACTIV_SRVOFF
--- | P5-39E | 第三十一段加减速时间 | 200 | REG_UNIT_MS | 539E | UN_SIGN | 0 | 65535 | 0 | 200 | 0 | 1 | 2 | REG_ACCLVL_REV | REG_ACTIV_SRVOFF
--- | P5-39F | 第三十一段等待时间 | 0 | REG_UNIT_MS | 539F | UN_SIGN | 0 | 65535 | 0 | 0 | 0 | 1 | 2 | REG_ACCLVL_REV | REG_ACTIV_SRVOFF
--- | P5-3A0 | 第三十二段位置 | 0 | REG_UNIT_USER | 53A0 | INT_SIGN | 0 | 2147483647 | -2147483648 | 0 | 0 | 1 | 4 | REG_ACCLVL_REV | REG_ACTIV_SRVOFF
--- | P5-3A2 | 第三十二段速度 | 300 | REG_UNIT_RPM | 53A2 | UN_SIGN | 0 | 7000 | 1 | 300 | 0 | 1 | 2 | REG_ACCLVL_REV | REG_ACTIV_SRVOFF
--- | P5-3A3 | 第三十二段加减速时间 | 200 | REG_UNIT_MS | 53A3 | UN_SIGN | 0 | 65535 | 0 | 200 | 0 | 1 | 2 | REG_ACCLVL_REV | REG_ACTIV_SRVOFF
--- | P5-3A4 | 第三十二段等待时间 | 0 | REG_UNIT_MS | 53A4 | UN_SIGN | 0 | 65535 | 0 | 0 | 0 | 1 | 2 | REG_ACCLVL_REV | REG_ACTIV_SRVOFF
--- | P5-3A5 | 当前运行段号显示 | 0 | REG_UNIT_NULL | 53A5 | UN_SIGN | 0 | 16 | 0 | 0 | 1 | 0 | 2 | REG_ACCLVL_USER | REG_ACTIV_ANYTIME
--- | P5-401 | 多段速度运行模式 | 1 | REG_UNIT_NULL | 5401 | UN_SIGN | 0 | 2 | 0 | 1 | 0 | 1 | 2 | REG_ACCLVL_USER | REG_ACTIV_SRVOFF
--- | P5-402 | 多段速终点段数选择 | 16 | REG_UNIT_NULL | 5402 | UN_SIGN | 0 | 16 | 1 | 16 | 0 | 1 | 2 | REG_ACCLVL_USER | REG_ACTIV_SRVOFF
--- | P5-403 | 多段速时间单位选择 | 0 | REG_UNIT_NULL | 5403 | UN_SIGN | 0 | 1 | 0 | 0 | 0 | 1 | 2 | REG_ACCLVL_USER | REG_ACTIV_SRVOFF
--- | P5-404 | 加速时间1 | 10 | REG_UNIT_MS | 5404 | UN_SIGN | 0 | 65535 | 0 | 10 | 0 | 0 | 2 | REG_ACCLVL_USER | REG_ACTIV_ANYTIME
--- | P5-405 | 减速时间1 | 10 | REG_UNIT_MS | 5405 | UN_SIGN | 0 | 65535 | 0 | 10 | 0 | 0 | 2 | REG_ACCLVL_USER | REG_ACTIV_ANYTIME
--- | P5-406 | 加速时间2 | 50 | REG_UNIT_MS | 5406 | UN_SIGN | 0 | 65535 | 0 | 50 | 0 | 0 | 2 | REG_ACCLVL_USER | REG_ACTIV_ANYTIME
--- | P5-407 | 减速时间2 | 50 | REG_UNIT_MS | 5407 | UN_SIGN | 0 | 65535 | 0 | 50 | 0 | 0 | 2 | REG_ACCLVL_USER | REG_ACTIV_ANYTIME
--- | P5-408 | 加速时间3 | 100 | REG_UNIT_MS | 5408 | UN_SIGN | 0 | 65535 | 0 | 100 | 0 | 0 | 2 | REG_ACCLVL_USER | REG_ACTIV_ANYTIME
--- | P5-409 | 减速时间3 | 100 | REG_UNIT_MS | 5409 | UN_SIGN | 0 | 65535 | 0 | 100 | 0 | 0 | 2 | REG_ACCLVL_USER | REG_ACTIV_ANYTIME
--- | P5-40A | 加速时间4 | 150 | REG_UNIT_MS | 540A | UN_SIGN | 0 | 65535 | 0 | 150 | 0 | 0 | 2 | REG_ACCLVL_USER | REG_ACTIV_ANYTIME
--- | P5-40B | 减速时间4 | 150 | REG_UNIT_MS | 540B | UN_SIGN | 0 | 65535 | 0 | 150 | 0 | 0 | 2 | REG_ACCLVL_USER | REG_ACTIV_ANYTIME
--- | P5-40C | 第1段速度指令 | 0 | REG_UNIT_RPM | 540C | INT_SIGN | 0 | 6000 | -6000 | 0 | 0 | 0 | 2 | REG_ACCLVL_USER | REG_ACTIV_ANYTIME
--- | P5-40D | 第1段运行时间 | 50 | REG_UNIT_NULL | 540D | UN_SIGN | 1 | 65535 | 0 | 50 | 0 | 0 | 2 | REG_ACCLVL_USER | REG_ACTIV_ANYTIME
--- | P5-40E | 第1段加减速时间选择 | 1 | REG_UNIT_NULL | 540E | UN_SIGN | 0 | 4 | 0 | 1 | 0 | 0 | 2 | REG_ACCLVL_USER | REG_ACTIV_ANYTIME
--- | P5-40F | 第2段速度指令 | 100 | REG_UNIT_RPM | 540F | INT_SIGN | 0 | 6000 | -6000 | 100 | 0 | 0 | 2 | REG_ACCLVL_USER | REG_ACTIV_ANYTIME
--- | P5-410 | 第2段运行时间 | 50 | REG_UNIT_NULL | 5410 | UN_SIGN | 1 | 65535 | 0 | 50 | 0 | 0 | 2 | REG_ACCLVL_USER | REG_ACTIV_ANYTIME
--- | P5-411 | 第2段加减速时间选择 | 1 | REG_UNIT_NULL | 5411 | UN_SIGN | 0 | 4 | 0 | 1 | 0 | 0 | 2 | REG_ACCLVL_USER | REG_ACTIV_ANYTIME
--- | P5-412 | 第3段速度指令 | 300 | REG_UNIT_RPM | 5412 | INT_SIGN | 0 | 6000 | -6000 | 300 | 0 | 0 | 2 | REG_ACCLVL_USER | REG_ACTIV_ANYTIME
--- | P5-413 | 第3段运行时间 | 50 | REG_UNIT_NULL | 5413 | UN_SIGN | 1 | 65535 | 0 | 50 | 0 | 0 | 2 | REG_ACCLVL_USER | REG_ACTIV_ANYTIME
--- | P5-414 | 第3段加减速时间选择 | 1 | REG_UNIT_NULL | 5414 | UN_SIGN | 0 | 4 | 0 | 1 | 0 | 0 | 2 | REG_ACCLVL_USER | REG_ACTIV_ANYTIME
--- | P5-415 | 第4段速度指令 | 500 | REG_UNIT_RPM | 5415 | INT_SIGN | 0 | 6000 | -6000 | 500 | 0 | 0 | 2 | REG_ACCLVL_USER | REG_ACTIV_ANYTIME
--- | P5-416 | 第4段运行时间 | 50 | REG_UNIT_NULL | 5416 | UN_SIGN | 1 | 65535 | 0 | 50 | 0 | 0 | 2 | REG_ACCLVL_USER | REG_ACTIV_ANYTIME
--- | P5-417 | 第4段加减速时间选择 | 1 | REG_UNIT_NULL | 5417 | UN_SIGN | 0 | 4 | 0 | 1 | 0 | 0 | 2 | REG_ACCLVL_USER | REG_ACTIV_ANYTIME
--- | P5-418 | 第5段速度指令 | 700 | REG_UNIT_RPM | 5418 | INT_SIGN | 0 | 6000 | -6000 | 700 | 0 | 0 | 2 | REG_ACCLVL_USER | REG_ACTIV_ANYTIME
--- | P5-419 | 第5段运行时间 | 50 | REG_UNIT_NULL | 5419 | UN_SIGN | 1 | 65535 | 0 | 50 | 0 | 0 | 2 | REG_ACCLVL_USER | REG_ACTIV_ANYTIME
--- | P5-41A | 第5段加减速时间选择 | 1 | REG_UNIT_NULL | 541A | UN_SIGN | 0 | 4 | 0 | 1 | 0 | 0 | 2 | REG_ACCLVL_USER | REG_ACTIV_ANYTIME
--- | P5-41B | 第6段速度指令 | 900 | REG_UNIT_RPM | 541B | INT_SIGN | 0 | 6000 | -6000 | 900 | 0 | 0 | 2 | REG_ACCLVL_USER | REG_ACTIV_ANYTIME
--- | P5-41C | 第6段运行时间 | 50 | REG_UNIT_NULL | 541C | UN_SIGN | 1 | 65535 | 0 | 50 | 0 | 0 | 2 | REG_ACCLVL_USER | REG_ACTIV_ANYTIME
--- | P5-41D | 第6段加减速时间选择 | 1 | REG_UNIT_NULL | 541D | UN_SIGN | 0 | 4 | 0 | 1 | 0 | 0 | 2 | REG_ACCLVL_USER | REG_ACTIV_ANYTIME
--- | P5-41E | 第7段速度指令 | 600 | REG_UNIT_RPM | 541E | INT_SIGN | 0 | 6000 | -6000 | 600 | 0 | 0 | 2 | REG_ACCLVL_USER | REG_ACTIV_ANYTIME
--- | P5-41F | 第7段运行时间 | 50 | REG_UNIT_NULL | 541F | UN_SIGN | 1 | 65535 | 0 | 50 | 0 | 0 | 2 | REG_ACCLVL_USER | REG_ACTIV_ANYTIME
--- | P5-420 | 第7段加减速时间选择 | 1 | REG_UNIT_NULL | 5420 | UN_SIGN | 0 | 4 | 0 | 1 | 0 | 0 | 2 | REG_ACCLVL_USER | REG_ACTIV_ANYTIME
--- | P5-421 | 第8段速度指令 | 300 | REG_UNIT_RPM | 5421 | INT_SIGN | 0 | 6000 | -6000 | 300 | 0 | 0 | 2 | REG_ACCLVL_USER | REG_ACTIV_ANYTIME
--- | P5-422 | 第8段运行时间 | 50 | REG_UNIT_NULL | 5422 | UN_SIGN | 1 | 65535 | 0 | 50 | 0 | 0 | 2 | REG_ACCLVL_USER | REG_ACTIV_ANYTIME
--- | P5-423 | 第8段加减速时间选择 | 1 | REG_UNIT_NULL | 5423 | UN_SIGN | 0 | 4 | 0 | 1 | 0 | 0 | 2 | REG_ACCLVL_USER | REG_ACTIV_ANYTIME
--- | P5-424 | 第9段速度指令 | 100 | REG_UNIT_RPM | 5424 | INT_SIGN | 0 | 6000 | -6000 | 100 | 0 | 0 | 2 | REG_ACCLVL_USER | REG_ACTIV_ANYTIME
--- | P5-425 | 第9段运行时间 | 50 | REG_UNIT_NULL | 5425 | UN_SIGN | 1 | 65535 | 0 | 50 | 0 | 0 | 2 | REG_ACCLVL_USER | REG_ACTIV_ANYTIME
--- | P5-426 | 第9段加减速时间选择 | 1 | REG_UNIT_NULL | 5426 | UN_SIGN | 0 | 4 | 0 | 1 | 0 | 0 | 2 | REG_ACCLVL_USER | REG_ACTIV_ANYTIME
--- | P5-427 | 第10段速度指令 | -100 | REG_UNIT_RPM | 5427 | INT_SIGN | 0 | 6000 | -6000 | -100 | 0 | 0 | 2 | REG_ACCLVL_USER | REG_ACTIV_ANYTIME
--- | P5-428 | 第10段运行时间 | 50 | REG_UNIT_NULL | 5428 | UN_SIGN | 1 | 65535 | 0 | 50 | 0 | 0 | 2 | REG_ACCLVL_USER | REG_ACTIV_ANYTIME
--- | P5-429 | 第10段加减速时间选择 | 1 | REG_UNIT_NULL | 5429 | UN_SIGN | 0 | 4 | 0 | 1 | 0 | 0 | 2 | REG_ACCLVL_USER | REG_ACTIV_ANYTIME
--- | P5-42A | 第11段速度指令 | -300 | REG_UNIT_RPM | 542A | INT_SIGN | 0 | 6000 | -6000 | -300 | 0 | 0 | 2 | REG_ACCLVL_USER | REG_ACTIV_ANYTIME
--- | P5-42B | 第11段运行时间 | 50 | REG_UNIT_NULL | 542B | UN_SIGN | 1 | 65535 | 0 | 50 | 0 | 0 | 2 | REG_ACCLVL_USER | REG_ACTIV_ANYTIME
--- | P5-42C | 第11段加减速时间选择 | 1 | REG_UNIT_NULL | 542C | UN_SIGN | 0 | 4 | 0 | 1 | 0 | 0 | 2 | REG_ACCLVL_USER | REG_ACTIV_ANYTIME
--- | P5-42D | 第12段速度指令 | -500 | REG_UNIT_RPM | 542D | INT_SIGN | 0 | 6000 | -6000 | -500 | 0 | 0 | 2 | REG_ACCLVL_USER | REG_ACTIV_ANYTIME
--- | P5-42E | 第12段运行时间 | 50 | REG_UNIT_NULL | 542E | UN_SIGN | 1 | 65535 | 0 | 50 | 0 | 0 | 2 | REG_ACCLVL_USER | REG_ACTIV_ANYTIME
--- | P5-42F | 第12段加减速时间选择 | 1 | REG_UNIT_NULL | 542F | UN_SIGN | 0 | 4 | 0 | 1 | 0 | 0 | 2 | REG_ACCLVL_USER | REG_ACTIV_ANYTIME
--- | P5-430 | 第13段速度指令 | -700 | REG_UNIT_RPM | 5430 | INT_SIGN | 0 | 6000 | -6000 | -700 | 0 | 0 | 2 | REG_ACCLVL_USER | REG_ACTIV_ANYTIME
--- | P5-431 | 第13段运行时间 | 50 | REG_UNIT_NULL | 5431 | UN_SIGN | 1 | 65535 | 0 | 50 | 0 | 0 | 2 | REG_ACCLVL_USER | REG_ACTIV_ANYTIME
--- | P5-432 | 第13段加减速时间选择 | 1 | REG_UNIT_NULL | 5432 | UN_SIGN | 0 | 4 | 0 | 1 | 0 | 0 | 2 | REG_ACCLVL_USER | REG_ACTIV_ANYTIME
--- | P5-433 | 第14段速度指令 | -900 | REG_UNIT_RPM | 5433 | INT_SIGN | 0 | 6000 | -6000 | -900 | 0 | 0 | 2 | REG_ACCLVL_USER | REG_ACTIV_ANYTIME
--- | P5-434 | 第14段运行时间 | 50 | REG_UNIT_NULL | 5434 | UN_SIGN | 1 | 65535 | 0 | 50 | 0 | 0 | 2 | REG_ACCLVL_USER | REG_ACTIV_ANYTIME
--- | P5-435 | 第14段加减速时间选择 | 1 | REG_UNIT_NULL | 5435 | UN_SIGN | 0 | 4 | 0 | 1 | 0 | 0 | 2 | REG_ACCLVL_USER | REG_ACTIV_ANYTIME
--- | P5-436 | 第15段速度指令 | -600 | REG_UNIT_RPM | 5436 | INT_SIGN | 0 | 6000 | -6000 | -600 | 0 | 0 | 2 | REG_ACCLVL_USER | REG_ACTIV_ANYTIME
--- | P5-437 | 第15段运行时间 | 50 | REG_UNIT_NULL | 5437 | UN_SIGN | 1 | 65535 | 0 | 50 | 0 | 0 | 2 | REG_ACCLVL_USER | REG_ACTIV_ANYTIME
--- | P5-438 | 第15段加减速时间选择 | 1 | REG_UNIT_NULL | 5438 | UN_SIGN | 0 | 4 | 0 | 1 | 0 | 0 | 2 | REG_ACCLVL_USER | REG_ACTIV_ANYTIME
--- | P5-439 | 第16段速度指令 | -300 | REG_UNIT_RPM | 5439 | INT_SIGN | 0 | 6000 | -6000 | -300 | 0 | 0 | 2 | REG_ACCLVL_USER | REG_ACTIV_ANYTIME
--- | P5-43A | 第16段运行时间 | 50 | REG_UNIT_NULL | 543A | UN_SIGN | 1 | 65535 | 0 | 50 | 0 | 0 | 2 | REG_ACCLVL_USER | REG_ACTIV_ANYTIME
--- | P5-43B | 第16段加减速时间选择 | 1 | REG_UNIT_NULL | 543B | UN_SIGN | 0 | 4 | 0 | 1 | 0 | 0 | 2 | REG_ACCLVL_USER | REG_ACTIV_ANYTIME
--- | P5-43C | 多段速预留1 | 0 | REG_UNIT_NULL | 543C | UN_SIGN | 0 | 65535 | 0 | 0 | 1 | 1 | 2 | REG_ACCLVL_REV | REG_ACTIV_SRVOFF
--- | P5-43D | 多段速预留2 | 0 | REG_UNIT_NULL | 543D | UN_SIGN | 0 | 65535 | 0 | 0 | 1 | 1 | 2 | REG_ACCLVL_REV | REG_ACTIV_SRVOFF
--- | P5-601 | JOG速度指令值 | 100 | REG_UNIT_RPM | 5601 | UN_SIGN | 0 | 6000 | 0 | 100 | 0 | 0 | 2 | REG_ACCLVL_USER | REG_ACTIV_ANYTIME
--- | P5-602 | JOG加速时间 | 100 | REG_UNIT_MS | 5602 | UN_SIGN | 0 | 65535 | 1 | 100 | 0 | 0 | 2 | REG_ACCLVL_USER | REG_ACTIV_ANYTIME
--- | P5-603 | JOG减速时间 | 100 | REG_UNIT_MS | 5603 | UN_SIGN | 0 | 65535 | 1 | 100 | 0 | 0 | 2 | REG_ACCLVL_USER | REG_ACTIV_ANYTIME
--- | P5-604 | 位置Jog目标位置指令 | 10000 | REG_UNIT_USER | 5604 | UN_SIGN | 0 | 2147483647 | 0 | 10000 | 0 | 0 | 4 | REG_ACCLVL_USER | REG_ACTIV_ANYTIME
--- | P5-606 | 位置Jog运行方向 | 2 | REG_UNIT_NULL | 5606 | UN_SIGN | 0 | 3 | 0 | 2 | 0 | 0 | 2 | REG_ACCLVL_USER | REG_ACTIV_ANYTIME
--- | P5-607 | 位置Jog循环运行次数 | 5 | REG_UNIT_NULL | 5607 | UN_SIGN | 0 | 65535 | 1 | 5 | 0 | 0 | 2 | REG_ACCLVL_USER | REG_ACTIV_ANYTIME
--- | P5-608 | 运行等待时间 | 500 | REG_UNIT_MS | 5608 | UN_SIGN | 0 | 65535 | 0 | 500 | 0 | 0 | 2 | REG_ACCLVL_USER | REG_ACTIV_ANYTIME
--- | P5-609 | 上位机位置Jog模式设定 | 0 | REG_UNIT_NULL | 5609 | UN_SIGN | 0 | 1 | 0 | 0 | 0 | 0 | 2 | REG_ACCLVL_USER | REG_ACTIV_ANYTIME
--- | P5-60A | 上位机位置Jog指定模式下位置设定值低4字节 | 0 | REG_UNIT_NULL | 560A | UN_SIGN | 0 | 2147483647 | 0 | 0 | 0 | 0 | 4 | REG_ACCLVL_REV | REG_ACTIV_ANYTIME
--- | P5-60C | 上位机位置Jog指定模式下位置设定值高4字节 | 0 | REG_UNIT_NULL | 560C | UN_SIGN | 0 | 2147483647 | 0 | 0 | 0 | 0 | 4 | REG_ACCLVL_REV | REG_ACTIV_ANYTIME

## AXIS1-P6_IO分配
Version:V1.57
FamilyName:servo
ModelName:BD3E-AP
Class:AXIS1-P6_IO分配
Index | DisplayName | Description | Value | Unit | Address | Sign | DecimalPoint | MaxValue | MinValue | DefaultValue | ReadOnly | RunSet | DataLength | AccessLevel | ActiveType
--- | P6-401 | 通信DI使能 | 0 | REG_UNIT_NULL | 6401 | UN_SIGN | 0 | 1 | 0 | 0 | 0 | 0 | 2 | REG_ACCLVL_USER | REG_ACTIV_ANYTIME
--- | P6-402 | 通信DI给定电平 | 0 | REG_UNIT_NULL | 6402 | UN_SIGN | 0 | 0xFFFF | 0 | 0 | 0 | 0 | 2 | REG_ACCLVL_USER | REG_ACTIV_ANYTIME
--- | P6-403 | 通信DI上电默认值 | 0 | REG_UNIT_NULL | 6403 | UN_SIGN | 0 | 0xFFFF | 0 | 0 | 0 | 2 | 2 | REG_ACCLVL_USER | REG_ACTIV_REBOOT
--- | P6-404 | 通信DI1功能选择 | 0 | REG_UNIT_NULL | 6404 | UN_SIGN | 0 | 35 | 0 | 0 | 0 | 0 | 2 | REG_ACCLVL_USER | REG_ACTIV_ANYTIME
--- | P6-405 | 通信DI1逻辑选择 | 0 | REG_UNIT_NULL | 6405 | UN_SIGN | 0 | 1 | 0 | 0 | 1 | 0 | 2 | REG_ACCLVL_REV | REG_ACTIV_ANYTIME
--- | P6-406 | 通信DI2功能选择 | 0 | REG_UNIT_NULL | 6406 | UN_SIGN | 0 | 35 | 0 | 0 | 0 | 0 | 2 | REG_ACCLVL_USER | REG_ACTIV_ANYTIME
--- | P6-407 | 通信DI2逻辑选择 | 0 | REG_UNIT_NULL | 6407 | UN_SIGN | 0 | 1 | 0 | 0 | 1 | 0 | 2 | REG_ACCLVL_REV | REG_ACTIV_ANYTIME
--- | P6-408 | 通信DI3功能选择 | 0 | REG_UNIT_NULL | 6408 | UN_SIGN | 0 | 35 | 0 | 0 | 0 | 0 | 2 | REG_ACCLVL_USER | REG_ACTIV_ANYTIME
--- | P6-409 | 通信DI3逻辑选择 | 0 | REG_UNIT_NULL | 6409 | UN_SIGN | 0 | 1 | 0 | 0 | 1 | 0 | 2 | REG_ACCLVL_REV | REG_ACTIV_ANYTIME
--- | P6-40A | 通信DI4功能选择 | 0 | REG_UNIT_NULL | 640A | UN_SIGN | 0 | 35 | 0 | 0 | 0 | 0 | 2 | REG_ACCLVL_USER | REG_ACTIV_ANYTIME
--- | P6-40B | 通信DI4逻辑选择 | 0 | REG_UNIT_NULL | 640B | UN_SIGN | 0 | 1 | 0 | 0 | 1 | 0 | 2 | REG_ACCLVL_REV | REG_ACTIV_ANYTIME
--- | P6-40C | 通信DI5功能选择 | 0 | REG_UNIT_NULL | 640C | UN_SIGN | 0 | 35 | 0 | 0 | 0 | 0 | 2 | REG_ACCLVL_USER | REG_ACTIV_ANYTIME
--- | P6-40D | 通信DI5逻辑选择 | 0 | REG_UNIT_NULL | 640D | UN_SIGN | 0 | 1 | 0 | 0 | 1 | 0 | 2 | REG_ACCLVL_REV | REG_ACTIV_ANYTIME
--- | P6-40E | 通信DI6功能选择 | 0 | REG_UNIT_NULL | 640E | UN_SIGN | 0 | 35 | 0 | 0 | 0 | 0 | 2 | REG_ACCLVL_USER | REG_ACTIV_ANYTIME
--- | P6-40F | 通信DI6逻辑选择 | 0 | REG_UNIT_NULL | 640F | UN_SIGN | 0 | 1 | 0 | 0 | 1 | 0 | 2 | REG_ACCLVL_REV | REG_ACTIV_ANYTIME
--- | P6-410 | 通信DI7功能选择 | 0 | REG_UNIT_NULL | 6410 | UN_SIGN | 0 | 35 | 0 | 0 | 0 | 0 | 2 | REG_ACCLVL_USER | REG_ACTIV_ANYTIME
--- | P6-411 | 通信DI7逻辑选择 | 0 | REG_UNIT_NULL | 6411 | UN_SIGN | 0 | 1 | 0 | 0 | 1 | 0 | 2 | REG_ACCLVL_REV | REG_ACTIV_ANYTIME
--- | P6-412 | 通信DI8功能选择 | 0 | REG_UNIT_NULL | 6412 | UN_SIGN | 0 | 35 | 0 | 0 | 0 | 0 | 2 | REG_ACCLVL_USER | REG_ACTIV_ANYTIME
--- | P6-413 | 通信DI8逻辑选择 | 0 | REG_UNIT_NULL | 6413 | UN_SIGN | 0 | 1 | 0 | 0 | 1 | 0 | 2 | REG_ACCLVL_REV | REG_ACTIV_ANYTIME
--- | P6-414 | 通信DI9功能选择 | 0 | REG_UNIT_NULL | 6414 | UN_SIGN | 0 | 35 | 0 | 0 | 0 | 0 | 2 | REG_ACCLVL_USER | REG_ACTIV_ANYTIME
--- | P6-415 | 通信DI9逻辑选择 | 0 | REG_UNIT_NULL | 6415 | UN_SIGN | 0 | 1 | 0 | 0 | 1 | 0 | 2 | REG_ACCLVL_REV | REG_ACTIV_ANYTIME
--- | P6-416 | 通信DI10功能选择 | 0 | REG_UNIT_NULL | 6416 | UN_SIGN | 0 | 35 | 0 | 0 | 0 | 0 | 2 | REG_ACCLVL_USER | REG_ACTIV_ANYTIME
--- | P6-417 | 通信DI10逻辑选择 | 0 | REG_UNIT_NULL | 6417 | UN_SIGN | 0 | 1 | 0 | 0 | 1 | 0 | 2 | REG_ACCLVL_REV | REG_ACTIV_ANYTIME
--- | P6-418 | 通信DI11功能选择 | 0 | REG_UNIT_NULL | 6418 | UN_SIGN | 0 | 35 | 0 | 0 | 0 | 0 | 2 | REG_ACCLVL_USER | REG_ACTIV_ANYTIME
--- | P6-419 | 通信DI11逻辑选择 | 0 | REG_UNIT_NULL | 6419 | UN_SIGN | 0 | 1 | 0 | 0 | 1 | 0 | 2 | REG_ACCLVL_REV | REG_ACTIV_ANYTIME
--- | P6-41A | 通信DI12功能选择 | 0 | REG_UNIT_NULL | 641A | UN_SIGN | 0 | 35 | 0 | 0 | 0 | 0 | 2 | REG_ACCLVL_USER | REG_ACTIV_ANYTIME
--- | P6-41B | 通信DI12逻辑选择 | 0 | REG_UNIT_NULL | 641B | UN_SIGN | 0 | 1 | 0 | 0 | 1 | 0 | 2 | REG_ACCLVL_REV | REG_ACTIV_ANYTIME
--- | P6-41C | 通信DI13功能选择 | 0 | REG_UNIT_NULL | 641C | UN_SIGN | 0 | 35 | 0 | 0 | 0 | 0 | 2 | REG_ACCLVL_USER | REG_ACTIV_ANYTIME
--- | P6-41D | 通信DI13逻辑选择 | 0 | REG_UNIT_NULL | 641D | UN_SIGN | 0 | 1 | 0 | 0 | 1 | 0 | 2 | REG_ACCLVL_REV | REG_ACTIV_ANYTIME
--- | P6-41E | 通信DI14功能选择 | 0 | REG_UNIT_NULL | 641E | UN_SIGN | 0 | 35 | 0 | 0 | 0 | 0 | 2 | REG_ACCLVL_USER | REG_ACTIV_ANYTIME
--- | P6-41F | 通信DI14逻辑选择 | 0 | REG_UNIT_NULL | 641F | UN_SIGN | 0 | 1 | 0 | 0 | 1 | 0 | 2 | REG_ACCLVL_REV | REG_ACTIV_ANYTIME
--- | P6-420 | 通信DI15功能选择 | 0 | REG_UNIT_NULL | 6420 | UN_SIGN | 0 | 35 | 0 | 0 | 0 | 0 | 2 | REG_ACCLVL_USER | REG_ACTIV_ANYTIME
--- | P6-421 | 通信DI15逻辑选择 | 0 | REG_UNIT_NULL | 6421 | UN_SIGN | 0 | 1 | 0 | 0 | 1 | 0 | 2 | REG_ACCLVL_REV | REG_ACTIV_ANYTIME
--- | P6-422 | 通信DI16功能选择 | 0 | REG_UNIT_NULL | 6422 | UN_SIGN | 0 | 35 | 0 | 0 | 0 | 0 | 2 | REG_ACCLVL_USER | REG_ACTIV_ANYTIME
--- | P6-423 | 通信DI16逻辑选择 | 0 | REG_UNIT_NULL | 6423 | UN_SIGN | 0 | 1 | 0 | 0 | 1 | 0 | 2 | REG_ACCLVL_REV | REG_ACTIV_ANYTIME
--- | P6-501 | 通信DO使能 | 0 | REG_UNIT_NULL | 6501 | UN_SIGN | 0 | 1 | 0 | 0 | 0 | 0 | 2 | REG_ACCLVL_USER | REG_ACTIV_ANYTIME
--- | P6-502 | 通信DO默认电平 | 0 | REG_UNIT_NULL | 6502 | UN_SIGN | 0 | 0xFFFF | 0 | 0 | 0 | 2 | 2 | REG_ACCLVL_USER | REG_ACTIV_REBOOT
--- | P6-503 | 通信DO1功能选择 | 0 | REG_UNIT_NULL | 6503 | UN_SIGN | 0 | 17 | 0 | 0 | 0 | 0 | 2 | REG_ACCLVL_USER | REG_ACTIV_ANYTIME
--- | P6-504 | 通信DO1逻辑选择 | 0 | REG_UNIT_NULL | 6504 | UN_SIGN | 0 | 1 | 0 | 0 | 1 | 0 | 2 | REG_ACCLVL_REV | REG_ACTIV_ANYTIME
--- | P6-505 | 通信DO2功能选择 | 0 | REG_UNIT_NULL | 6505 | UN_SIGN | 0 | 17 | 0 | 0 | 0 | 0 | 2 | REG_ACCLVL_USER | REG_ACTIV_ANYTIME
--- | P6-506 | 通信DO2逻辑选择 | 0 | REG_UNIT_NULL | 6506 | UN_SIGN | 0 | 1 | 0 | 0 | 1 | 0 | 2 | REG_ACCLVL_REV | REG_ACTIV_ANYTIME
--- | P6-507 | 通信DO3功能选择 | 0 | REG_UNIT_NULL | 6507 | UN_SIGN | 0 | 17 | 0 | 0 | 0 | 0 | 2 | REG_ACCLVL_USER | REG_ACTIV_ANYTIME
--- | P6-508 | 通信DO3逻辑选择 | 0 | REG_UNIT_NULL | 6508 | UN_SIGN | 0 | 1 | 0 | 0 | 1 | 0 | 2 | REG_ACCLVL_REV | REG_ACTIV_ANYTIME
--- | P6-509 | 通信DO4功能选择 | 0 | REG_UNIT_NULL | 6509 | UN_SIGN | 0 | 17 | 0 | 0 | 0 | 0 | 2 | REG_ACCLVL_USER | REG_ACTIV_ANYTIME
--- | P6-50A | 通信DO4逻辑选择 | 0 | REG_UNIT_NULL | 650A | UN_SIGN | 0 | 1 | 0 | 0 | 1 | 0 | 2 | REG_ACCLVL_REV | REG_ACTIV_ANYTIME
--- | P6-50B | 通信DO5功能选择 | 0 | REG_UNIT_NULL | 650B | UN_SIGN | 0 | 17 | 0 | 0 | 0 | 0 | 2 | REG_ACCLVL_USER | REG_ACTIV_ANYTIME
--- | P6-50C | 通信DO5逻辑选择 | 0 | REG_UNIT_NULL | 650C | UN_SIGN | 0 | 1 | 0 | 0 | 1 | 0 | 2 | REG_ACCLVL_REV | REG_ACTIV_ANYTIME
--- | P6-50D | 通信DO6功能选择 | 0 | REG_UNIT_NULL | 650D | UN_SIGN | 0 | 17 | 0 | 0 | 0 | 0 | 2 | REG_ACCLVL_USER | REG_ACTIV_ANYTIME
--- | P6-50E | 通信DO6逻辑选择 | 0 | REG_UNIT_NULL | 650E | UN_SIGN | 0 | 1 | 0 | 0 | 1 | 0 | 2 | REG_ACCLVL_REV | REG_ACTIV_ANYTIME
--- | P6-50F | 通信DO7功能选择 | 0 | REG_UNIT_NULL | 650F | UN_SIGN | 0 | 17 | 0 | 0 | 0 | 0 | 2 | REG_ACCLVL_USER | REG_ACTIV_ANYTIME
--- | P6-510 | 通信DO7逻辑选择 | 0 | REG_UNIT_NULL | 6510 | UN_SIGN | 0 | 1 | 0 | 0 | 1 | 0 | 2 | REG_ACCLVL_REV | REG_ACTIV_ANYTIME
--- | P6-511 | 通信DO8功能选择 | 0 | REG_UNIT_NULL | 6511 | UN_SIGN | 0 | 17 | 0 | 0 | 0 | 0 | 2 | REG_ACCLVL_USER | REG_ACTIV_ANYTIME
--- | P6-512 | 通信DO8逻辑选择 | 0 | REG_UNIT_NULL | 6512 | UN_SIGN | 0 | 1 | 0 | 0 | 1 | 0 | 2 | REG_ACCLVL_REV | REG_ACTIV_ANYTIME
--- | P6-513 | 通信DO9功能选择 | 0 | REG_UNIT_NULL | 6513 | UN_SIGN | 0 | 17 | 0 | 0 | 0 | 0 | 2 | REG_ACCLVL_USER | REG_ACTIV_ANYTIME
--- | P6-514 | 通信DO9逻辑选择 | 0 | REG_UNIT_NULL | 6514 | UN_SIGN | 0 | 1 | 0 | 0 | 1 | 0 | 2 | REG_ACCLVL_REV | REG_ACTIV_ANYTIME
--- | P6-515 | 通信DO10功能选择 | 0 | REG_UNIT_NULL | 6515 | UN_SIGN | 0 | 17 | 0 | 0 | 0 | 0 | 2 | REG_ACCLVL_USER | REG_ACTIV_ANYTIME
--- | P6-516 | 通信DO10逻辑选择 | 0 | REG_UNIT_NULL | 6516 | UN_SIGN | 0 | 1 | 0 | 0 | 1 | 0 | 2 | REG_ACCLVL_REV | REG_ACTIV_ANYTIME
--- | P6-517 | 通信DO11功能选择 | 0 | REG_UNIT_NULL | 6517 | UN_SIGN | 0 | 17 | 0 | 0 | 0 | 0 | 2 | REG_ACCLVL_USER | REG_ACTIV_ANYTIME
--- | P6-518 | 通信DO11逻辑选择 | 0 | REG_UNIT_NULL | 6518 | UN_SIGN | 0 | 1 | 0 | 0 | 1 | 0 | 2 | REG_ACCLVL_REV | REG_ACTIV_ANYTIME
--- | P6-519 | 通信DO12功能选择 | 0 | REG_UNIT_NULL | 6519 | UN_SIGN | 0 | 17 | 0 | 0 | 0 | 0 | 2 | REG_ACCLVL_USER | REG_ACTIV_ANYTIME
--- | P6-51A | 通信DO12逻辑选择 | 0 | REG_UNIT_NULL | 651A | UN_SIGN | 0 | 1 | 0 | 0 | 1 | 0 | 2 | REG_ACCLVL_REV | REG_ACTIV_ANYTIME
--- | P6-51B | 通信DO13功能选择 | 0 | REG_UNIT_NULL | 651B | UN_SIGN | 0 | 17 | 0 | 0 | 0 | 0 | 2 | REG_ACCLVL_USER | REG_ACTIV_ANYTIME
--- | P6-51C | 通信DO13逻辑选择 | 0 | REG_UNIT_NULL | 651C | UN_SIGN | 0 | 1 | 0 | 0 | 1 | 0 | 2 | REG_ACCLVL_REV | REG_ACTIV_ANYTIME
--- | P6-51D | 通信DO14功能选择 | 0 | REG_UNIT_NULL | 651D | UN_SIGN | 0 | 17 | 0 | 0 | 0 | 0 | 2 | REG_ACCLVL_USER | REG_ACTIV_ANYTIME
--- | P6-51E | 通信DO14逻辑选择 | 0 | REG_UNIT_NULL | 651E | UN_SIGN | 0 | 1 | 0 | 0 | 1 | 0 | 2 | REG_ACCLVL_REV | REG_ACTIV_ANYTIME
--- | P6-51F | 通信DO15功能选择 | 0 | REG_UNIT_NULL | 651F | UN_SIGN | 0 | 17 | 0 | 0 | 0 | 0 | 2 | REG_ACCLVL_USER | REG_ACTIV_ANYTIME
--- | P6-520 | 通信DO15逻辑选择 | 0 | REG_UNIT_NULL | 6520 | UN_SIGN | 0 | 1 | 0 | 0 | 1 | 0 | 2 | REG_ACCLVL_REV | REG_ACTIV_ANYTIME
--- | P6-521 | 通信DO16功能选择 | 0 | REG_UNIT_NULL | 6521 | UN_SIGN | 0 | 17 | 0 | 0 | 0 | 0 | 2 | REG_ACCLVL_USER | REG_ACTIV_ANYTIME
--- | P6-522 | 通信DO16逻辑选择 | 0 | REG_UNIT_NULL | 6522 | UN_SIGN | 0 | 1 | 0 | 0 | 1 | 0 | 2 | REG_ACCLVL_REV | REG_ACTIV_ANYTIME
--- | P6-523 | 通信DO状态 | 0 | REG_UNIT_NULL | 6523 | UN_SIGN | 0 | 0xFFFF | 0 | 0 | 1 | 0 | 2 | REG_ACCLVL_USER | REG_ACTIV_ANYTIME

## AXIS1-P7_驱动器设定
Version:V1.57
FamilyName:servo
ModelName:BD3E-AP
Class:AXIS1-P7_驱动器设定
Index | DisplayName | Description | Value | Unit | Address | Sign | DecimalPoint | MaxValue | MinValue | DefaultValue | ReadOnly | RunSet | DataLength | AccessLevel | ActiveType
--- | P7-201 | 驱动器过流保护点 | 0 | REG_UNIT_A | 7201 | UN_SIGN | 2 | 65535 | 0 | 0 | 0 | 2 | 2 | REG_ACCLVL_REV | REG_ACTIV_REBOOT
--- | P7-202 | 驱动器过温保护点 | 0 | REG_UNIT_CELSIUS | 7202 | UN_SIGN | 0 | 200 | 0 | 0 | 0 | 2 | 2 | REG_ACCLVL_REV | REG_ACTIV_REBOOT
--- | P7-301 | 逆变轴功能信息 | 0x0001 | REG_UNIT_NULL | 7301 | UN_SIGN | 0 | 0xFFFF | 0 | 0x0001 | 0 | 2 | 2 | REG_ACCLVL_REV | REG_ACTIV_REBOOT
--- | P7-302 | 驱动器额定输出功率 | 1 | REG_UNIT_KW | 7302 | UN_SIGN | 2 | 65535 | 1 | 1 | 1 | 0 | 2 | REG_ACCLVL_ENG | REG_ACTIV_ANYTIME
--- | P7-303 | 驱动器最大输出功率 | 1 | REG_UNIT_KW | 7303 | UN_SIGN | 2 | 65535 | 1 | 1 | 1 | 0 | 2 | REG_ACCLVL_REV | REG_ACTIV_ANYTIME
--- | P7-304 | 驱动器额定输出电流(有效值) | 1 | REG_UNIT_A | 7304 | UN_SIGN | 2 | 65535 | 1 | 1 | 1 | 0 | 2 | REG_ACCLVL_ENG | REG_ACTIV_ANYTIME
--- | P7-305 | 驱动器最大输出电流（有效值） | 1 | REG_UNIT_A | 7305 | UN_SIGN | 2 | 65535 | 1 | 1 | 1 | 0 | 2 | REG_ACCLVL_ENG | REG_ACTIV_ANYTIME
--- | P7-306 | PWM开关频率 | 8000 | REG_UNIT_HZ | 7306 | UN_SIGN | 0 | 16000 | 1000 | 8000 | 0 | 2 | 2 | REG_ACCLVL_ENG | REG_ACTIV_REBOOT
--- | P7-307 | PWM自举电路最短充电时间 | 2000 | REG_UNIT_US | 7307 | UN_SIGN | 1 | 65535 | 0 | 2000 | 0 | 2 | 2 | REG_ACCLVL_REV | REG_ACTIV_REBOOT
--- | P7-308 | PWM死区时间 | 200 | REG_UNIT_US | 7308 | UN_SIGN | 2 | 2000 | 1 | 200 | 0 | 2 | 2 | REG_ACCLVL_ENG | REG_ACTIV_REBOOT
--- | P7-309 | 死区补偿时间 | 200 | REG_UNIT_US | 7309 | UN_SIGN | 2 | 2000 | 0 | 200 | 0 | 2 | 2 | REG_ACCLVL_ENG | REG_ACTIV_REBOOT
--- | P7-30A | 死区补偿系数(0.1V/A) | 400 | REG_UNIT_NULL | 730A | UN_SIGN | 2 | 2000 | 0 | 400 | 0 | 2 | 2 | REG_ACCLVL_ENG | REG_ACTIV_REBOOT
--- | P7-30B | 相电流采样电阻 | 0 | REG_UNIT_MOHM | 730B | UN_SIGN | 2 | 65535 | 0 | 0 | 0 | 2 | 2 | REG_ACCLVL_REV | REG_ACTIV_REBOOT
--- | P7-30C | 相电流采样电压量程 | 0 | REG_UNIT_MV | 730C | UN_SIGN | 0 | 65535 | 0 | 0 | 0 | 2 | 2 | REG_ACCLVL_REV | REG_ACTIV_REBOOT
--- | P7-30D | 电流环增益 | 800 | REG_UNIT_HZ | 730D | UN_SIGN | 0 | 3000 | 0 | 800 | 0 | 0 | 2 | REG_ACCLVL_ENG | REG_ACTIV_ANYTIME
--- | P7-30E | 电流环积分补偿比率 | 100 | REG_UNIT_PRE | 730E | UN_SIGN | 0 | 2000 | 0 | 100 | 0 | 0 | 2 | REG_ACCLVL_ENG | REG_ACTIV_ANYTIME
--- | P7-30F | Q轴电感电压解耦比率 (影响D轴电流) | 100 | REG_UNIT_PRE | 730F | UN_SIGN | 0 | 1000 | 0 | 100 | 0 | 0 | 2 | REG_ACCLVL_REV | REG_ACTIV_ANYTIME
--- | P7-310 | D轴电感电压解耦比率(影响Q轴电流) | 100 | REG_UNIT_PRE | 7310 | UN_SIGN | 0 | 1000 | 0 | 100 | 0 | 0 | 2 | REG_ACCLVL_REV | REG_ACTIV_ANYTIME
--- | P7-311 | 永磁反电势解耦比率 (影响Q轴电流) | 100 | REG_UNIT_PRE | 7311 | UN_SIGN | 0 | 1000 | 0 | 100 | 0 | 0 | 2 | REG_ACCLVL_REV | REG_ACTIV_ANYTIME
--- | P7-312 | 电压指令滤波截止频率 | 8000 | REG_UNIT_HZ | 7312 | UN_SIGN | 0 | 32000 | 0 | 8000 | 0 | 0 | 2 | REG_ACCLVL_REV | REG_ACTIV_ANYTIME
--- | P7-313 | 弱磁控制开关 | 1 | REG_UNIT_NULL | 7313 | UN_SIGN | 0 | 3 | 0 | 1 | 0 | 1 | 2 | REG_ACCLVL_ENG | REG_ACTIV_SRVOFF
--- | P7-314 | 弱磁控制比例增益 | 30 | REG_UNIT_HZ | 7314 | UN_SIGN | 0 | 1000 | 10 | 30 | 0 | 1 | 2 | REG_ACCLVL_ENG | REG_ACTIV_SRVOFF
--- | P7-315 | 弱磁控制积分时间常数 | 16 | REG_UNIT_US | 7315 | UN_SIGN | 0 | 1000 | 10 | 16 | 0 | 1 | 2 | REG_ACCLVL_ENG | REG_ACTIV_SRVOFF
--- | P7-316 | 弱磁控制d轴电流积分限幅 | 200 | REG_UNIT_PRE | 7316 | UN_SIGN | 0 | 500 | 0 | 200 | 0 | 0 | 2 | REG_ACCLVL_ENG | REG_ACTIV_ANYTIME
--- | P7-317 | 弱磁控制电压极限圆范围 | 115 | REG_UNIT_PRE | 7317 | UN_SIGN | 0 | 150 | 50 | 115 | 0 | 1 | 2 | REG_ACCLVL_ENG | REG_ACTIV_SRVOFF
--- | P7-318 | 弱磁控制电流输出限幅 | 95 | REG_UNIT_PRE | 7318 | UN_SIGN | 0 | 150 | 50 | 95 | 0 | 1 | 2 | REG_ACCLVL_ENG | REG_ACTIV_SRVOFF
--- | P7-319 | 弱磁控制母线电压滤波系数 | 1 | REG_UNIT_NULL | 7319 | UN_SIGN | 0 | 65535 | 1 | 1 | 0 | 1 | 2 | REG_ACCLVL_ENG | REG_ACTIV_SRVOFF
--- | P7-31A | 逆变侧示波器通道选择 | 0x83828A89 | REG_UNIT_NULL | 731A | UN_SIGN | 0 | 0xFFFFFFFF | 1 | 0x83828A89 | 0 | 0 | 4 | REG_ACCLVL_REV | REG_ACTIV_ANYTIME
--- | P7-401 | 屏蔽报警位标志参数1 | 0 | REG_UNIT_NULL | 7401 | UN_SIGN | 0 | 0xFFFFFFFF | 0 | 0 | 0 | 1 | 4 | REG_ACCLVL_ENG | REG_ACTIV_SRVOFF
--- | P7-403 | 屏蔽报警位标志参数2 | 0 | REG_UNIT_NULL | 7403 | UN_SIGN | 0 | 0xFFFFFFFF | 0 | 0 | 0 | 1 | 4 | REG_ACCLVL_ENG | REG_ACTIV_SRVOFF
--- | P7-405 | 屏蔽报警位标志参数3 | 0 | REG_UNIT_NULL | 7405 | UN_SIGN | 0 | 0xFFFFFFFF | 0 | 0 | 0 | 1 | 4 | REG_ACCLVL_ENG | REG_ACTIV_SRVOFF
--- | P7-407 | 屏蔽报警位标志参数4 | 0 | REG_UNIT_NULL | 7407 | UN_SIGN | 0 | 0xFFFFFFFF | 0 | 0 | 0 | 1 | 4 | REG_ACCLVL_ENG | REG_ACTIV_SRVOFF
--- | P7-409 | 屏蔽报警位标志参数5 | 0 | REG_UNIT_NULL | 7409 | UN_SIGN | 0 | 0xFFFFFFFF | 0 | 0 | 0 | 1 | 4 | REG_ACCLVL_ENG | REG_ACTIV_SRVOFF
--- | P7-40B | 屏蔽报警位标志参数6 | 0 | REG_UNIT_NULL | 740B | UN_SIGN | 0 | 0xFFFFFFFF | 0 | 0 | 0 | 1 | 4 | REG_ACCLVL_ENG | REG_ACTIV_SRVOFF
--- | P7-40D | 屏蔽报警位标志参数7 | 0 | REG_UNIT_NULL | 740D | UN_SIGN | 0 | 0xFFFFFFFF | 0 | 0 | 0 | 1 | 4 | REG_ACCLVL_ENG | REG_ACTIV_SRVOFF
--- | P7-40F | 屏蔽报警位标志参数8 | 0 | REG_UNIT_NULL | 740F | UN_SIGN | 0 | 0xFFFFFFFF | 0 | 0 | 0 | 1 | 4 | REG_ACCLVL_ENG | REG_ACTIV_SRVOFF

## AXIS1-P8_电机设定
Version:V1.57
FamilyName:servo
ModelName:BD3E-AP
Class:AXIS1-P8_电机设定
Index | DisplayName | Description | Value | Unit | Address | Sign | DecimalPoint | MaxValue | MinValue | DefaultValue | ReadOnly | RunSet | DataLength | AccessLevel | ActiveType
--- | P8-001 | 电机功率检测功能开关 | 1 | REG_UNIT_NULL | 8001 | UN_SIGN | 0 | 1 | 0 | 1 | 0 | 2 | 2 | REG_ACCLVL_REV | REG_ACTIV_REBOOT
--- | P8-002 | 电机过载检出功能开关 | 0 | REG_UNIT_NULL | 8002 | UN_SIGN | 0 | 1 | 0 | 0 | 0 | 1 | 2 | REG_ACCLVL_REV | REG_ACTIV_SRVOFF
--- | P8-003 | 电机过载等级设定 | 0 | REG_UNIT_PRE | 8003 | UN_SIGN | 0 | 400 | 0 | 0 | 0 | 1 | 2 | REG_ACCLVL_REV | REG_ACTIV_SRVOFF
--- | P8-004 | 电机过载保护增益 | 100 | REG_UNIT_PRE | 8004 | UN_SIGN | 0 | 300 | 50 | 100 | 0 | 1 | 2 | REG_ACCLVL_ENG | REG_ACTIV_SRVOFF
--- | P8-005 | 电机堵转检出速度 | 50 | REG_UNIT_RPM | 8005 | UN_SIGN | 0 | 6000 | 0 | 50 | 0 | 1 | 2 | REG_ACCLVL_USER | REG_ACTIV_SRVOFF
--- | P8-006 | 电机堵转检出时间 | 200 | REG_UNIT_MS | 8006 | UN_SIGN | 0 | 65535 | 10 | 200 | 0 | 1 | 2 | REG_ACCLVL_USER | REG_ACTIV_SRVOFF
--- | P8-007 | 电机超速阈值设定 | 7200 | REG_UNIT_RPM | 8007 | UN_SIGN | 0 | 10000 | 0 | 7200 | 0 | 1 | 2 | REG_ACCLVL_USER | REG_ACTIV_SRVOFF
--- | P8-008 | 电机飞车检出功能开关 | 1 | REG_UNIT_NULL | 8008 | UN_SIGN | 0 | 1 | 0 | 1 | 0 | 1 | 2 | REG_ACCLVL_USER | REG_ACTIV_SRVOFF
--- | P8-009 | 电机UVW相序检测功能开关 | 1 | REG_UNIT_NULL | 8009 | UN_SIGN | 0 | 1 | 0 | 1 | 0 | 1 | 2 | REG_ACCLVL_REV | REG_ACTIV_SRVOFF
--- | P8-101 | 电机类型 | 0 | REG_UNIT_NULL | 8101 | UN_SIGN | 0 | 65535 | 0 | 0 | 0 | 2 | 2 | REG_ACCLVL_ENG | REG_ACTIV_REBOOT
--- | P8-102 | 电机额定功率 | 750 | REG_UNIT_W | 8102 | UN_SIGN | 0 | 65535 | 1 | 750 | 0 | 2 | 2 | REG_ACCLVL_ENG | REG_ACTIV_REBOOT
--- | P8-103 | 电机额定电流（峰值） | 470 | REG_UNIT_A | 8103 | UN_SIGN | 1 | 65535 | 1 | 470 | 0 | 2 | 2 | REG_ACCLVL_ENG | REG_ACTIV_REBOOT
--- | P8-104 | 电机最大电流（峰值） | 470 | REG_UNIT_A | 8104 | UN_SIGN | 1 | 65535 | 1 | 470 | 0 | 2 | 2 | REG_ACCLVL_ENG | REG_ACTIV_REBOOT
--- | P8-105 | 电机额定转矩 | 239 | REG_UNIT_NM | 8105 | UN_SIGN | 2 | 65535 | 10 | 239 | 0 | 2 | 2 | REG_ACCLVL_ENG | REG_ACTIV_REBOOT
--- | P8-106 | 电机最大转矩 | 716 | REG_UNIT_NM | 8106 | UN_SIGN | 2 | 65535 | 10 | 716 | 0 | 2 | 2 | REG_ACCLVL_ENG | REG_ACTIV_REBOOT
--- | P8-107 | 电机额定转速 | 3000 | REG_UNIT_RPM | 8107 | UN_SIGN | 0 | 65535 | 100 | 3000 | 0 | 2 | 2 | REG_ACCLVL_ENG | REG_ACTIV_REBOOT
--- | P8-108 | 电机最大转速 | 6000 | REG_UNIT_RPM | 8108 | UN_SIGN | 0 | 65535 | 100 | 6000 | 0 | 2 | 2 | REG_ACCLVL_ENG | REG_ACTIV_REBOOT
--- | P8-109 | 电机转子惯量 | 130 | REG_UNIT_MJ | 8109 | UN_SIGN | 2 | 65535 | 1 | 130 | 0 | 2 | 2 | REG_ACCLVL_ENG | REG_ACTIV_REBOOT
--- | P8-10A | 电机磁极数 | 4 | REG_UNIT_NULL | 810A | UN_SIGN | 0 | 99 | 2 | 4 | 0 | 2 | 2 | REG_ACCLVL_ENG | REG_ACTIV_REBOOT
--- | P8-10B | 电机超速阈值 | 4 | REG_UNIT_NULL | 810B | UN_SIGN | 0 | 65535 | 2 | 4 | 0 | 2 | 2 | REG_ACCLVL_REV | REG_ACTIV_REBOOT
--- | P8-10C | 定子电阻 | 500 | REG_UNIT_MOHM | 810C | UN_SIGN | 0 | 65535 | 1 | 500 | 0 | 2 | 2 | REG_ACCLVL_ENG | REG_ACTIV_REBOOT
--- | P8-10D | 直轴电感 | 387 | REG_UNIT_MH | 810D | UN_SIGN | 2 | 65535 | 1 | 387 | 0 | 2 | 2 | REG_ACCLVL_ENG | REG_ACTIV_REBOOT
--- | P8-10E | 交轴电感 | 327 | REG_UNIT_MH | 810E | UN_SIGN | 2 | 65535 | 1 | 327 | 0 | 2 | 2 | REG_ACCLVL_ENG | REG_ACTIV_REBOOT
--- | P8-10F | 线反电势系数(rms) | 3330 | REG_UNIT_EMF | 810F | UN_SIGN | 1 | 65535 | 1 | 3330 | 0 | 2 | 2 | REG_ACCLVL_ENG | REG_ACTIV_REBOOT
--- | P8-110 | 特征电流 | 100 | REG_UNIT_A | 8110 | UN_SIGN | 2 | 65535 | 0 | 100 | 0 | 2 | 2 | REG_ACCLVL_ENG | REG_ACTIV_REBOOT
--- | P8-111 | 电感饱和起始点电流 | 100 | REG_UNIT_A | 8111 | UN_SIGN | 2 | 65535 | 0 | 100 | 0 | 2 | 2 | REG_ACCLVL_ENG | REG_ACTIV_REBOOT
--- | P8-112 | 电感饱和系数 | 100 | REG_UNIT_PRE | 8112 | UN_SIGN | 0 | 65535 | 0 | 100 | 0 | 2 | 2 | REG_ACCLVL_ENG | REG_ACTIV_REBOOT
--- | P8-113 | 磁链饱和起始点电流 | 100 | REG_UNIT_A | 8113 | UN_SIGN | 2 | 65535 | 0 | 100 | 0 | 2 | 2 | REG_ACCLVL_ENG | REG_ACTIV_REBOOT
--- | P8-114 | 磁链饱和系数 | 100 | REG_UNIT_PRE | 8114 | UN_SIGN | 0 | 65535 | 0 | 100 | 0 | 2 | 2 | REG_ACCLVL_ENG | REG_ACTIV_REBOOT
--- | P8-115 | 过载检测基本电流阈值 | 100 | REG_UNIT_PRE | 8115 | UN_SIGN | 0 | 65535 | 0 | 100 | 0 | 2 | 2 | REG_ACCLVL_ENG | REG_ACTIV_REBOOT
--- | P8-116 | 过载检测中间电流阈值 | 200 | REG_UNIT_PRE | 8116 | UN_SIGN | 0 | 65535 | 0 | 200 | 0 | 2 | 2 | REG_ACCLVL_ENG | REG_ACTIV_REBOOT
--- | P8-117 | 过载检测中间时间 10s | 10 | REG_UNIT_NULL | 8117 | UN_SIGN | 0 | 65535 | 0 | 10 | 0 | 2 | 2 | REG_ACCLVL_ENG | REG_ACTIV_REBOOT
--- | P8-118 | 过载检测最大电流阈值 | 300 | REG_UNIT_PRE | 8118 | UN_SIGN | 0 | 65535 | 0 | 300 | 0 | 2 | 2 | REG_ACCLVL_ENG | REG_ACTIV_REBOOT
--- | P8-119 | 过载检测最大时间 | 3 | REG_UNIT_S | 8119 | UN_SIGN | 0 | 65535 | 0 | 3 | 0 | 2 | 2 | REG_ACCLVL_ENG | REG_ACTIV_REBOOT
--- | P8-11A | 电机参数获取模式 | 0 | REG_UNIT_NULL | 811A | UN_SIGN | 0 | 1 | 0 | 0 | 0 | 2 | 2 | REG_ACCLVL_ENG | REG_ACTIV_REBOOT
--- | P8-201 | 多圈溢出报警开关 | 0 | REG_UNIT_NULL | 8201 | UN_SIGN | 0 | 1 | 0 | 0 | 0 | 2 | 2 | REG_ACCLVL_USER | REG_ACTIV_REBOOT
--- | P8-301 | 编码器ID | 0 | REG_UNIT_NULL | 8301 | UN_SIGN | 0 | 65535 | 0 | 0 | 0 | 2 | 2 | REG_ACCLVL_REV | REG_ACTIV_REBOOT
--- | P8-302 | 编码器类型 0：单圈 1：多圈 | 0 | REG_UNIT_NULL | 8302 | UN_SIGN | 0 | 1 | 0 | 0 | 0 | 2 | 2 | REG_ACCLVL_ENG | REG_ACTIV_REBOOT
--- | P8-303 | 编码器每圈分辨率 | 0 | REG_UNIT_NULL | 8303 | UN_SIGN | 0 | 2147483647 | 0 | 0 | 0 | 2 | 4 | REG_ACCLVL_ENG | REG_ACTIV_REBOOT
--- | P8-305 | 码盘角度偏移量 | 0 | REG_UNIT_NULL | 8305 | UN_SIGN | 0 | 2147483647 | 0 | 0 | 0 | 2 | 4 | REG_ACCLVL_ENG | REG_ACTIV_REBOOT
--- | P8-307 | 编码器多圈数据上限 | 0 | REG_UNIT_NULL | 8307 | UN_SIGN | 0 | 65535 | 0 | 0 | 0 | 2 | 2 | REG_ACCLVL_REV | REG_ACTIV_REBOOT
--- | P8-308 | 编码器超时错误报警阈值 | 5 | REG_UNIT_NULL | 8308 | UN_SIGN | 0 | 100 | 0 | 5 | 0 | 2 | 2 | REG_ACCLVL_ENG | REG_ACTIV_REBOOT
--- | P8-309 | 编码器通讯错误报警阈值 | 5 | REG_UNIT_NULL | 8309 | UN_SIGN | 0 | 100 | 0 | 5 | 0 | 2 | 2 | REG_ACCLVL_ENG | REG_ACTIV_REBOOT
--- | P8-30A | 电机名称是否校验开关 | 0 | REG_UNIT_NULL | 830A | UN_SIGN | 0 | 1 | 0 | 0 | 0 | 2 | 2 | REG_ACCLVL_ENG | REG_ACTIV_REBOOT

## AXIS1-P9_工业总线
Version:V1.57
FamilyName:servo
ModelName:BD3E-AP
Class:AXIS1-P9_工业总线
Index | DisplayName | Description | Value | Unit | Address | Sign | DecimalPoint | MaxValue | MinValue | DefaultValue | ReadOnly | RunSet | DataLength | AccessLevel | ActiveType
--- | P9-201 | 轴节点号 | 1 | REG_UNIT_NULL | 9201 | UN_SIGN | 0 | 8 | 1 | 1 | 0 | 1 | 2 | REG_ACCLVL_REV | REG_ACTIV_SRVOFF
--- | P9-202 | 总线同步状态 | 0 | REG_UNIT_NULL | 9202 | UN_SIGN | 0 | 1 | 0 | 0 | 1 | 1 | 2 | REG_ACCLVL_REV | REG_ACTIV_SRVOFF

## AXIS1-PA_厂家参数
Version:V1.57
FamilyName:servo
ModelName:BD3E-AP
Class:AXIS1-PA_厂家参数
Index | DisplayName | Description | Value | Unit | Address | Sign | DecimalPoint | MaxValue | MinValue | DefaultValue | ReadOnly | RunSet | DataLength | AccessLevel | ActiveType
--- | PA-101 | 工厂测试命令 | 0 | REG_UNIT_NULL | A101 | UN_SIGN | 0 | 65535 | 0 | 0 | 0 | 0 | 2 | REG_ACCLVL_ENG | REG_ACTIV_ANYTIME
--- | PA-102 | 工厂测试状态 | 0 | REG_UNIT_NULL | A102 | UN_SIGN | 0 | 65535 | 0 | 0 | 1 | 1 | 2 | REG_ACCLVL_ENG | REG_ACTIV_SRVOFF
--- | PA-103 | 工厂测试报警码 | 0 | REG_UNIT_NULL | A103 | UN_SIGN | 0 | 65535 | 0 | 0 | 1 | 1 | 2 | REG_ACCLVL_ENG | REG_ACTIV_SRVOFF
--- | PA-104 | ADC校准状态 | 0 | REG_UNIT_NULL | A104 | INT_SIGN | 0 | 32767 | -32768 | 0 | 0 | 0 | 2 | REG_ACCLVL_ENG | REG_ACTIV_ANYTIME
--- | PA-105 | AI校准参数屏蔽 | 0 | REG_UNIT_NULL | A105 | UN_SIGN | 0 | 1 | 0 | 0 | 0 | 1 | 2 | REG_ACCLVL_ENG | REG_ACTIV_SRVOFF
--- | PA-106 | 母线电压校准参数屏蔽 | 0 | REG_UNIT_NULL | A106 | UN_SIGN | 0 | 1 | 0 | 0 | 0 | 1 | 2 | REG_ACCLVL_ENG | REG_ACTIV_SRVOFF
--- | PA-107 | 内部参数1 | 0 | REG_UNIT_NULL | A107 | INT_SIGN | 0 | 32767 | -32768 | 0 | 0 | 0 | 2 | REG_ACCLVL_ENG | REG_ACTIV_ANYTIME
--- | PA-108 | 内部参数2 | 0 | REG_UNIT_NULL | A108 | INT_SIGN | 0 | 32767 | -32768 | 0 | 0 | 0 | 2 | REG_ACCLVL_ENG | REG_ACTIV_ANYTIME
--- | PA-109 | 内部参数3 | 0 | REG_UNIT_NULL | A109 | INT_SIGN | 0 | 32767 | -32768 | 0 | 0 | 0 | 2 | REG_ACCLVL_ENG | REG_ACTIV_ANYTIME
--- | PA-10A | 内部参数4 | 0 | REG_UNIT_NULL | A10A | INT_SIGN | 0 | 32767 | -32768 | 0 | 0 | 0 | 2 | REG_ACCLVL_ENG | REG_ACTIV_ANYTIME
--- | PA-10B | 内部参数5 | 0 | REG_UNIT_NULL | A10B | INT_SIGN | 0 | 32767 | -32768 | 0 | 0 | 0 | 2 | REG_ACCLVL_ENG | REG_ACTIV_ANYTIME
--- | PA-10C | 内部参数6 | 0 | REG_UNIT_NULL | A10C | INT_SIGN | 0 | 32767 | -32768 | 0 | 0 | 0 | 2 | REG_ACCLVL_ENG | REG_ACTIV_ANYTIME
--- | PA-10D | 内部参数7 | 0 | REG_UNIT_NULL | A10D | INT_SIGN | 0 | 32767 | -32768 | 0 | 0 | 0 | 2 | REG_ACCLVL_ENG | REG_ACTIV_ANYTIME
--- | PA-10E | 内部预约参数1 | 0 | REG_UNIT_NULL | A10E | UN_SIGN | 0 | 65535 | 0 | 0 | 0 | 1 | 2 | REG_ACCLVL_ENG | REG_ACTIV_SRVOFF
--- | PA-201 | 速度阶跃测试使能 | 0 | REG_UNIT_NULL | A201 | UN_SIGN | 0 | 1 | 0 | 0 | 0 | 0 | 2 | REG_ACCLVL_ENG | REG_ACTIV_ANYTIME
--- | PA-202 | 预留 | 0 | REG_UNIT_NULL | A202 | UN_SIGN | 0 | 65535 | 0 | 0 | 1 | 1 | 2 | REG_ACCLVL_REV | REG_ACTIV_SRVOFF
--- | PA-203 | 预留 | 0 | REG_UNIT_NULL | A203 | UN_SIGN | 0 | 65535 | 0 | 0 | 1 | 1 | 2 | REG_ACCLVL_REV | REG_ACTIV_SRVOFF

## AXIS1-D0_监控显示
Version:V1.57
FamilyName:servo
ModelName:BD3E-AP
Class:AXIS1-D0_监控显示
Index | DisplayName | Description | Value | Unit | Address | Sign | DecimalPoint | MaxValue | MinValue | DefaultValue | ReadOnly | RunSet | DataLength | AccessLevel | ActiveType
--- | D0-001 | 电机速度 | 0 | REG_UNIT_RPM | D001 | INT_SIGN | 0 | 32767 | -32768 | 0 | 1 | 0 | 2 | REG_ACCLVL_USER | REG_ACTIV_ANYTIME
--- | D0-002 | 平均负载率 | 0 | REG_UNIT_PRE | D002 | UN_SIGN | 1 | 8000 | 0 | 0 | 1 | 0 | 2 | REG_ACCLVL_USER | REG_ACTIV_ANYTIME
--- | D0-003 | 输入脉冲指令计数器 | 0 | REG_UNIT_USER | D003 | INT_SIGN | 0 | 2147483647 | -2147483648 | 0 | 1 | 0 | 4 | REG_ACCLVL_USER | REG_ACTIV_ANYTIME
--- | D0-005 | 位置反馈计数器 | 0 | REG_UNIT_USER | D005 | INT_SIGN | 0 | 2147483647 | -2147483648 | 0 | 1 | 0 | 4 | REG_ACCLVL_REV | REG_ACTIV_ANYTIME
--- | D0-007 | 位置跟随误差 | 0 | REG_UNIT_USER | D007 | INT_SIGN | 0 | 2147483647 | -2147483648 | 0 | 1 | 0 | 4 | REG_ACCLVL_REV | REG_ACTIV_ANYTIME
--- | D0-009 | 电机电角度值 | 0 | REG_UNIT_DEGREE | D009 | UN_SIGN | 1 | 65535 | 0 | 0 | 1 | 0 | 2 | REG_ACCLVL_REV | REG_ACTIV_ANYTIME
--- | D0-00A | 速度指令 | 0 | REG_UNIT_RPM | D00A | INT_SIGN | 0 | 32767 | -32768 | 0 | 1 | 0 | 2 | REG_ACCLVL_USER | REG_ACTIV_ANYTIME
--- | D0-00B | 转矩指令 | 0 | REG_UNIT_PRE | D00B | INT_SIGN | 1 | 32767 | -32768 | 0 | 1 | 0 | 2 | REG_ACCLVL_USER | REG_ACTIV_ANYTIME
--- | D0-00C | 相电流有效值 | 0 | REG_UNIT_A | D00C | UN_SIGN | 2 | 65535 | 0 | 0 | 1 | 0 | 2 | REG_ACCLVL_USER | REG_ACTIV_ANYTIME
--- | D0-013 | 绝对值编码器单圈数据 | 0 | REG_UNIT_NULL | D013 | UN_SIGN | 0 | 8388608 | 0 | 0 | 1 | 0 | 4 | REG_ACCLVL_USER | REG_ACTIV_ANYTIME
--- | D0-015 | 绝对值编码器多圈数据 | 0 | REG_UNIT_NULL | D015 | INT_SIGN | 0 | 32767 | -32768 | 0 | 1 | 0 | 2 | REG_ACCLVL_USER | REG_ACTIV_ANYTIME
--- | D0-016 | 绝对位置计数器低4字节 | 0 | REG_UINT_ENC | D016 | INT_SIGN | 0 | 2147483647 | -2147483648 | 0 | 1 | 0 | 4 | REG_ACCLVL_USER | REG_ACTIV_ANYTIME
--- | D0-018 | 绝对位置计数器高4字节 | 0 | REG_UINT_ENC | D018 | INT_SIGN | 0 | 2147483647 | -2147483648 | 0 | 1 | 0 | 4 | REG_ACCLVL_USER | REG_ACTIV_ANYTIME
--- | D0-01A | 位置偏差计数器(编码器单位) | 0 | REG_UNIT_NULL | D01A | INT_SIGN | 0 | 2147483647 | -2147483648 | 0 | 1 | 0 | 4 | REG_ACCLVL_REV | REG_ACTIV_ANYTIME
--- | D0-01C | 逆变模块温度值 | 0 | REG_UNIT_CELSIUS | D01C | INT_SIGN | 1 | 32767 | -32767 | 0 | 1 | 0 | 2 | REG_ACCLVL_USER | REG_ACTIV_ANYTIME
--- | D0-01F | 伺服运行状态 | 0 | REG_UNIT_NULL | D01F | UN_SIGN | 0 | 3 | 0 | 0 | 1 | 0 | 2 | REG_ACCLVL_USER | REG_ACTIV_ANYTIME
--- | D0-020 | 当前报警号 | 0 | REG_UNIT_NULL | D020 | UN_SIGN | 0 | 0xFFFF | 0 | 0 | 1 | 0 | 2 | REG_ACCLVL_USER | REG_ACTIV_ANYTIME
--- | D0-021 | 1类报警标志位 | 0 | REG_UNIT_NULL | D021 | UN_SIGN | 0 | 1 | 0 | 0 | 1 | 0 | 2 | REG_ACCLVL_USER | REG_ACTIV_ANYTIME
--- | D0-022 | 2类报警标志位 | 0 | REG_UNIT_NULL | D022 | UN_SIGN | 0 | 1 | 0 | 0 | 1 | 0 | 2 | REG_ACCLVL_USER | REG_ACTIV_ANYTIME
--- | D0-023 | 绝对位置计数器低4字节 | 0 | REG_UNIT_USER | D023 | INT_SIGN | 0 | 2147483647 | -2147483648 | 0 | 1 | 0 | 4 | REG_ACCLVL_USER | REG_ACTIV_ANYTIME
--- | D0-025 | 绝对位置计数器高4字节 | 0 | REG_UNIT_USER | D025 | INT_SIGN | 0 | 2147483647 | -2147483648 | 0 | 1 | 0 | 4 | REG_ACCLVL_USER | REG_ACTIV_ANYTIME
--- | D0-101 | 编码器CRC错误次数 | 0 | REG_UNIT_NULL | D101 | UN_SIGN | 0 | 65535 | 0 | 0 | 1 | 0 | 2 | REG_ACCLVL_ENG | REG_ACTIV_ANYTIME
--- | D0-102 | 编码器超时错误次数 | 0 | REG_UNIT_NULL | D102 | UN_SIGN | 0 | 65535 | 0 | 0 | 1 | 0 | 2 | REG_ACCLVL_ENG | REG_ACTIV_ANYTIME
--- | D0-103 | 编码器帧错误次数 | 0 | REG_UNIT_NULL | D103 | UN_SIGN | 0 | 65535 | 0 | 0 | 1 | 0 | 2 | REG_ACCLVL_ENG | REG_ACTIV_ANYTIME
--- | D0-205 | 电子凸轮主轴脉冲同步 | 0 | REG_UNIT_USER | D205 | INT_SIGN | 0 | 2147483647 | -2147483648 | 0 | 1 | 0 | 4 | REG_ACCLVL_REV | REG_ACTIV_ANYTIME
--- | D0-207 | 位置指令速度 | 0 | REG_UNIT_RPM | D207 | INT_SIGN | 0 | 32767 | -32768 | 0 | 1 | 0 | 2 | REG_ACCLVL_REV | REG_ACTIV_ANYTIME
--- | D0-208 | 高速DI端子状态 | 0 | REG_UNIT_NULL | D208 | UN_SIGN | 0 | 0xFF | 0 | 0 | 1 | 0 | 2 | REG_ACCLVL_REV | REG_ACTIV_ANYTIME
--- | D0-209 | 高速DO端子状态 | 0 | REG_UNIT_NULL | D209 | UN_SIGN | 0 | 0xFF | 0 | 0 | 1 | 0 | 2 | REG_ACCLVL_REV | REG_ACTIV_ANYTIME
--- | D0-201 | 厂家ID | 0 | REG_UNIT_NULL | D201 | UN_SIGN | 0 | 0xFFFFFFFF | 0 | 0 | 1 | 1 | 4 | REG_ACCLVL_ENG | REG_ACTIV_SRVOFF
--- | D0-203 | 产品ID | 0 | REG_UNIT_NULL | D203 | UN_SIGN | 0 | 0xFFFFFFFF | 0 | 0 | 1 | 1 | 4 | REG_ACCLVL_ENG | REG_ACTIV_SRVOFF
--- | D0-205 | SN | 0 | REG_UNIT_NULL | D205 | UN_SIGN | 0 | 0xFFFFFFFF | 0 | 0 | 1 | 1 | 4 | REG_ACCLVL_ENG | REG_ACTIV_SRVOFF
--- | D0-207 | SN | 0 | REG_UNIT_NULL | D207 | UN_SIGN | 0 | 0xFFFFFFFF | 0 | 0 | 1 | 1 | 4 | REG_ACCLVL_ENG | REG_ACTIV_SRVOFF
--- | D0-209 | SN | 0 | REG_UNIT_NULL | D209 | UN_SIGN | 0 | 0xFFFFFFFF | 0 | 0 | 1 | 1 | 4 | REG_ACCLVL_ENG | REG_ACTIV_SRVOFF
--- | D0-20B | SN | 0 | REG_UNIT_NULL | D20B | UN_SIGN | 0 | 0xFFFFFFFF | 0 | 0 | 1 | 1 | 4 | REG_ACCLVL_ENG | REG_ACTIV_SRVOFF
--- | D0-20D | SN | 0 | REG_UNIT_NULL | D20D | UN_SIGN | 0 | 0xFFFFFFFF | 0 | 0 | 1 | 1 | 4 | REG_ACCLVL_ENG | REG_ACTIV_SRVOFF
--- | D0-20F | SN | 0 | REG_UNIT_NULL | D20F | UN_SIGN | 0 | 0xFFFFFFFF | 0 | 0 | 1 | 1 | 4 | REG_ACCLVL_ENG | REG_ACTIV_SRVOFF
--- | D0-211 | SN | 0 | REG_UNIT_NULL | D211 | UN_SIGN | 0 | 0xFFFFFFFF | 0 | 0 | 1 | 1 | 4 | REG_ACCLVL_ENG | REG_ACTIV_SRVOFF
--- | D0-213 | SN | 0 | REG_UNIT_NULL | D213 | UN_SIGN | 0 | 0xFFFFFFFF | 0 | 0 | 1 | 1 | 4 | REG_ACCLVL_ENG | REG_ACTIV_SRVOFF
--- | D0-215 | 产品名ASCII码 | 0 | REG_UNIT_NULL | D215 | UN_SIGN | 0 | 0xFFFFFFFF | 0 | 0 | 1 | 1 | 4 | REG_ACCLVL_ENG | REG_ACTIV_SRVOFF
--- | D0-217 | 产品名ASCII码 | 0 | REG_UNIT_NULL | D217 | UN_SIGN | 0 | 0xFFFFFFFF | 0 | 0 | 1 | 1 | 4 | REG_ACCLVL_ENG | REG_ACTIV_SRVOFF
--- | D0-219 | 产品名ASCII码 | 0 | REG_UNIT_NULL | D219 | UN_SIGN | 0 | 0xFFFFFFFF | 0 | 0 | 1 | 1 | 4 | REG_ACCLVL_ENG | REG_ACTIV_SRVOFF
--- | D0-21B | 产品名ASCII码 | 0 | REG_UNIT_NULL | D21B | UN_SIGN | 0 | 0xFFFFFFFF | 0 | 0 | 1 | 1 | 4 | REG_ACCLVL_ENG | REG_ACTIV_SRVOFF
--- | D0-21D | 产品名ASCII码 | 0 | REG_UNIT_NULL | D21D | UN_SIGN | 0 | 0xFFFFFFFF | 0 | 0 | 1 | 1 | 4 | REG_ACCLVL_ENG | REG_ACTIV_SRVOFF
--- | D0-21F | 厂家ID | 0 | REG_UNIT_NULL | D21F | UN_SIGN | 0 | 0xFFFFFFFF | 0 | 0 | 1 | 1 | 4 | REG_ACCLVL_ENG | REG_ACTIV_SRVOFF
--- | D0-221 | 产品ID | 0 | REG_UNIT_NULL | D221 | UN_SIGN | 0 | 0xFFFFFFFF | 0 | 0 | 1 | 1 | 4 | REG_ACCLVL_ENG | REG_ACTIV_SRVOFF
--- | D0-223 | 固件版本号 | 0 | REG_UNIT_NULL | D223 | UN_SIGN | 0 | 0xFFFFFFFF | 0 | 0 | 1 | 1 | 4 | REG_ACCLVL_ENG | REG_ACTIV_SRVOFF
--- | D0-225 | 存储器数据版本号 | 0 | REG_UNIT_NULL | D225 | UN_SIGN | 0 | 0xFFFFFFFF | 0 | 0 | 1 | 1 | 4 | REG_ACCLVL_ENG | REG_ACTIV_SRVOFF
--- | D0-227 | SN | 0 | REG_UNIT_NULL | D227 | UN_SIGN | 0 | 0xFFFFFFFF | 0 | 0 | 1 | 1 | 4 | REG_ACCLVL_ENG | REG_ACTIV_SRVOFF
--- | D0-229 | SN | 0 | REG_UNIT_NULL | D229 | UN_SIGN | 0 | 0xFFFFFFFF | 0 | 0 | 1 | 1 | 4 | REG_ACCLVL_ENG | REG_ACTIV_SRVOFF
--- | D0-22B | SN | 0 | REG_UNIT_NULL | D22B | UN_SIGN | 0 | 0xFFFFFFFF | 0 | 0 | 1 | 1 | 4 | REG_ACCLVL_ENG | REG_ACTIV_SRVOFF
--- | D0-22D | SN | 0 | REG_UNIT_NULL | D22D | UN_SIGN | 0 | 0xFFFFFFFF | 0 | 0 | 1 | 1 | 4 | REG_ACCLVL_ENG | REG_ACTIV_SRVOFF
--- | D0-22F | 产品名ASCII码 | 0 | REG_UNIT_NULL | D22F | UN_SIGN | 0 | 0xFFFFFFFF | 0 | 0 | 1 | 1 | 4 | REG_ACCLVL_ENG | REG_ACTIV_SRVOFF
--- | D0-231 | 产品名ASCII码 | 0 | REG_UNIT_NULL | D231 | UN_SIGN | 0 | 0xFFFFFFFF | 0 | 0 | 1 | 1 | 4 | REG_ACCLVL_ENG | REG_ACTIV_SRVOFF
--- | D0-233 | 产品名ASCII码 | 0 | REG_UNIT_NULL | D233 | UN_SIGN | 0 | 0xFFFFFFFF | 0 | 0 | 1 | 1 | 4 | REG_ACCLVL_ENG | REG_ACTIV_SRVOFF
--- | D0-235 | 产品名ASCII码 | 0 | REG_UNIT_NULL | D235 | UN_SIGN | 0 | 0xFFFFFFFF | 0 | 0 | 1 | 1 | 4 | REG_ACCLVL_ENG | REG_ACTIV_SRVOFF
--- | D0-237 | 产品名ASCII码 | 0 | REG_UNIT_NULL | D237 | UN_SIGN | 0 | 0xFFFFFFFF | 0 | 0 | 1 | 1 | 4 | REG_ACCLVL_ENG | REG_ACTIV_SRVOFF
--- | D0-239 | 产品名ASCII码 | 0 | REG_UNIT_NULL | D239 | UN_SIGN | 0 | 0xFFFFFFFF | 0 | 0 | 1 | 1 | 4 | REG_ACCLVL_ENG | REG_ACTIV_SRVOFF
--- | D0-23B | 产品名ASCII码 | 0 | REG_UNIT_NULL | D23B | UN_SIGN | 0 | 0xFFFFFFFF | 0 | 0 | 1 | 1 | 4 | REG_ACCLVL_ENG | REG_ACTIV_SRVOFF
--- | D0-23D | 产品名ASCII码 | 0 | REG_UNIT_NULL | D23D | UN_SIGN | 0 | 0xFFFFFFFF | 0 | 0 | 1 | 1 | 4 | REG_ACCLVL_ENG | REG_ACTIV_SRVOFF

## AXIS1-C0_辅助功能
Version:V1.57
FamilyName:servo
ModelName:BD3E-AP
Class:AXIS1-C0_辅助功能
Index | DisplayName | Description | Value | Unit | Address | Sign | DecimalPoint | MaxValue | MinValue | DefaultValue | ReadOnly | RunSet | DataLength | AccessLevel | ActiveType
--- | C0-001 | 速度JOG使能 | 0 | REG_UNIT_NULL | C001 | UN_SIGN | 0 | 0xFF | 0 | 0 | 0 | 0 | 2 | REG_ACCLVL_USER | REG_ACTIV_ANYTIME
--- | C0-002 | 位置JOG使能 | 0 | REG_UNIT_NULL | C002 | UN_SIGN | 0 | 0xFF | 0 | 0 | 0 | 0 | 2 | REG_ACCLVL_USER | REG_ACTIV_ANYTIME
--- | C0-003 | 启动离线惯量辨识 | 0 | REG_UNIT_NULL | C003 | UN_SIGN | 0 | 0xFF | 0 | 0 | 0 | 0 | 2 | REG_ACCLVL_USER | REG_ACTIV_ANYTIME
--- | C0-004 | 参数初始化 | 0 | REG_UNIT_NULL | C004 | UN_SIGN | 0 | 1 | 0 | 0 | 0 | 1 | 2 | REG_ACCLVL_USER | REG_ACTIV_SRVOFF
--- | C0-005 | 报警清除 | 0 | REG_UNIT_NULL | C005 | UN_SIGN | 0 | 2 | 0 | 0 | 0 | 1 | 2 | REG_ACCLVL_USER | REG_ACTIV_SRVOFF
--- | C0-006 | 报警履历 | 0 | REG_UNIT_NULL | C006 | UN_SIGN | 0 | 65535 | 0 | 0 | 0 | 0 | 2 | REG_ACCLVL_USER | REG_ACTIV_ANYTIME
--- | C0-007 | 编码器复位 | 0 | REG_UNIT_NULL | C007 | UN_SIGN | 0 | 2 | 0 | 0 | 0 | 1 | 2 | REG_ACCLVL_USER | REG_ACTIV_SRVOFF
--- | C0-008 | 软件复位 | 0 | REG_UNIT_NULL | C008 | UN_SIGN | 0 | 1 | 0 | 0 | 0 | 1 | 2 | REG_ACCLVL_USER | REG_ACTIV_SRVOFF
--- | C0-009 | 紧急停机 | 0 | REG_UNIT_NULL | C009 | UN_SIGN | 0 | 1 | 0 | 0 | 0 | 0 | 2 | REG_ACCLVL_USER | REG_ACTIV_ANYTIME
--- | C0-00A | DI/DO强制设定模式 | 0 | REG_UNIT_NULL | C00A | UN_SIGN | 0 | 3 | 0 | 0 | 0 | 0 | 2 | REG_ACCLVL_USER | REG_ACTIV_ANYTIME
--- | C0-00B | DI端子强制设定值 | 0 | REG_UNIT_NULL | C00B | UN_SIGN | 0 | 0x7F | 0 | 0 | 0 | 0 | 2 | REG_ACCLVL_USER | REG_ACTIV_ANYTIME
--- | C0-00C | DO端子强制设定值 | 0 | REG_UNIT_NULL | C00C | UN_SIGN | 0 | 0x1F | 0 | 0 | 0 | 0 | 2 | REG_ACCLVL_USER | REG_ACTIV_ANYTIME
--- | C0-00D | 电机抱闸强制打开 | 0 | REG_UNIT_NULL | C00D | UN_SIGN | 0 | 1 | 0 | 0 | 0 | 0 | 2 | REG_ACCLVL_REV | REG_ACTIV_ANYTIME
--- | C0-00E | 电机磁极角辨识使能 | 0 | REG_UNIT_NULL | C00E | UN_SIGN | 0 | 2 | 0 | 0 | 0 | 1 | 2 | REG_ACCLVL_REV | REG_ACTIV_SRVOFF
--- | C0-00F | 相电流平衡校正使能 | 0 | REG_UNIT_NULL | C00F | UN_SIGN | 0 | 1 | 0 | 0 | 0 | 1 | 2 | REG_ACCLVL_REV | REG_ACTIV_SRVOFF
--- | C0-010 | 特权模式密码 | 0 | REG_UNIT_NULL | C010 | UN_SIGN | 0 | 9999 | 0 | 0 | 0 | 0 | 2 | REG_ACCLVL_USER | REG_ACTIV_ANYTIME
--- | C0-011 | 自整定 | 0 | REG_UNIT_NULL | C011 | UN_SIGN | 0 | 65 | 0 | 0 | 0 | 0 | 2 | REG_ACCLVL_USER | REG_ACTIV_ANYTIME
--- | C0-012 | 模拟量零漂检测 | 0 | REG_UNIT_NULL | C012 | UN_SIGN | 0 | 3 | 0 | 0 | 0 | 1 | 2 | REG_ACCLVL_USER | REG_ACTIV_SRVOFF
--- | C0-101 | 面板检查 | 0 | REG_UNIT_NULL | C101 | UN_SIGN | 0 | 65 | 0 | 0 | 0 | 0 | 2 | REG_ACCLVL_ENG | REG_ACTIV_ANYTIME
--- | C0-102 | 面板检查状态 | 0 | REG_UNIT_NULL | C102 | UN_SIGN | 0 | 0xFF | 0 | 0 | 0 | 1 | 2 | REG_ACCLVL_ENG | REG_ACTIV_SRVOFF
--- | C0-103 | Falcon 标定状态 | 0 | REG_UNIT_NULL | C103 | UN_SIGN | 0 | 20 | 0 | 0 | 0 | 1 | 2 | REG_ACCLVL_ENG | REG_ACTIV_SRVOFF
--- | C0-104 | 母线电压标定状态 | 0 | REG_UNIT_NULL | C104 | UN_SIGN | 0 | 20 | 0 | 0 | 0 | 1 | 2 | REG_ACCLVL_ENG | REG_ACTIV_SRVOFF
--- | C0-105 | 母线电压标定监控 | 0 | REG_UNIT_V | C105 | UN_SIGN | 1 | 10000 | 0 | 0 | 1 | 1 | 2 | REG_ACCLVL_ENG | REG_ACTIV_SRVOFF