## 高创端子
驱动系列 | 型号 | 端子接口图例 | 控制端子 | 产品名称 | 规格型号 | 料号 | 用量 | 是否出厂配置 | 端子接口图例 | 电源端子 | 产品名称 | 规格型号 | 编码 | 用量 | 是否出厂配置
CDHD/CDHD2 | CDHD-1D5/003 2A(MV) CDHD2-1D5/003 2A(MV) |  | C1 | mini-usb | mini-usb伺服调试线 |  |  | 否 |  | P1 | STO端子 | CONr00000004-AS | 11201707000328 |  | 是
|  |  | C2 | 控制器I/F | CONr00000036-01 | 11201707000415 |  |  |  |  | 针 | PINr43030000-00 | 11201707000289 | 4pcs
[10 empty] | P2 | 电机UVW端子 | CONr10000004-19 | 11201707000464
|  |  | C3 | 机器I/F | CONr00000020-38 | 11201707000413 |  |  |  | P3 | 电源端子 | CONr10000006-06 | 11201707000465
|  |  | C4 | 编码器 | HPPCS02-26-S-BK-11-1 | 11201707000414
|  |  | C5&C6 | 总线通讯接口 | 选择超六类网线即可
|  |  | C7 | RS232通讯 | 四芯水晶头调试线
|  |  | C8 | 菊花链
| CDHD-4D5/006 2A(MV) CDHD2-4D5/006 2A(MV) |  | C1 | mini-usb | mini-usb伺服调试线 |  |  | 否 |  | P1 | STO端子 | CONr00000004-AS | 11201707000328 |  | 是
|  |  | C2 | 控制器I/F | CONr00000036-01 | 11201707000415 |  |  |  |  | 针 | PINr43030000-00 | 11201707000289 | 4pcs
[10 empty] | P2 | 电机UVW端子 | CONr10000004-19 | 11201707000464
|  |  | C3 | 机器I/F | CONr00000020-38 | 11201707000413 |  |  |  | P3 | 再生电阻 | CONr10000002-10 | 11201707000317
[11 empty] | 针 | PINrSF3F71GF-00 | 11201707000532 | 2pcs
|  |  | C4 | 编码器 | HPPCS02-26-S-BK-11-1 | 11201707000414 |  |  |  | P4 | 电源端子 | CONr10000005-04 | 11201707000466
|  |  | C5&C6 | 总线通讯接口 | 选择超六类网线即可
|  |  | C7 | RS232通讯 | 四芯水晶头调试线
|  |  | C8 | 菊花链
| CDHD-008/010/013 2A(MV) CDHD2-008/010/013 2A(MV) |  | C1 | mini-usb | mini-usb伺服调试线 |  |  | 否 |  | P1 | STO端子 | CONr00000004-AS | 11201707000328 |  | 是
|  |  | C2 | 控制器I/F | CONr00000036-01 | 11201707000415 |  |  |  |  | 针 | PINr43030000-00 | 11201707000289 | 4pcs
[10 empty] | P2 | 电机UVW端子 | CONr10000004-18 | 11201707000316
|  |  | C3 | 机器I/F | CONr00000020-38 | 11201707000413 |  |  |  |  | 针 | CRPrSJ4F71GF-00 | 11201703000810 | 4pcs
[10 empty] | P3 | 再生电阻 | CONr10000002-14 | 11201707000318
|  |  | C4 | 编码器 | HPPCS02-26-S-BK-11-1 | 11201707000414 |  |  |  |  | 针 | CRPrSJ4F71GF-00 | 11201703000810 | 2pcs
[10 empty] | P4 | 功率电源端子 | CONr10000003-19 | 11201707000319
|  |  | C5&C6 | 总线通讯接口 | 选择超六类网线即可 | [5 empty] | 针 | CRPrSJ4F71GF-00 | 11201703000810 | 3pcs
|  |  | C7 | RS232通讯 | 四芯水晶头调试线 |  |  |  |  | P5 | 逻辑电源端子 | CONr10000002-10 | 11201707000317
|  |  | C8 | 菊花链 | [6 empty] | 针 | PINrSF3F71GF-00 | 11201707000532 | 2pcs
| CDHD-020/024 2A(MV) CDHD2-020/024 2A(MV) |  | C1 | mini-usb | mini-usb伺服调试线 |  |  | 否 |  | P1 | STO端子 | CONr00000004-AS | 11201707000328 |  | 是
|  |  | C2 | 控制器I/F | CONr00000036-01 | 11201707000415 |  |  |  |  | 针 | PINr43030000-00 | 11201707000289 | 4pcs
[10 empty] | P2 | 逻辑电源端子 | CONr10000002-25 | 11201707000303
|  |  | C3 | 机器I/F | CONr00000020-38 | 11201707000413 |  |  |  | P3 | 功率电源端子 | CONr10000003-21 | 11201707000305
[10 empty] | P4 | 电机UVW端子 | CONr10000004-26 | 11201707000308
|  |  | C4 | 编码器 | HPPCS02-26-S-BK-11-1 | 11201707000414 |  |  |  | P5 | 再生电阻 | CONr10000002-16 | 11201707000304
|  |  | C5&C6 | 总线通讯接口 | 选择超六类网线即可
|  |  | C7 | RS232通讯 | 四芯水晶头调试线
|  |  | C8 | 菊花链
| CDHD-003/006/012 4D(HV) |  | C1 | mini-usb | mini-usb伺服调试线 |  |  | 否 |  | P1 | STO端子 | CONr00000004-AS | 11201707000328 |  | 是
|  |  | C2 | 控制器I/F | CONr00000036-01 | 11201707000415 |  |  |  |  | 针 | PINr43030000-00 | 11201707000289 | 4pcs
[10 empty] | P2 | 逻辑电源端子 | CONr10000002-03 | 11201707000294
|  |  | C3 | 机器I/F | CONr00000020-38 | 11201707000413 |  |  |  |  | 针 | PINr43030000-00 | 11201707000289 | 4pcs
[10 empty] | P3 | 电源端子、再生电阻 | CONr00000006-78 | 11201707000306
|  |  | C4 | 编码器 | HPPCS02-26-S-BK-11-1 | 11201707000414 |  |  |  | P4 | 抱闸端子 | CONr10000002-16 | 11201707000304
[10 empty] | P5 | 电机UVW端子 | CONr10000003-21 | 11201707000305
|  |  | C5&C6 | 总线通讯接口 | 选择超六类网线即可
|  |  | C7 | RS232通讯 | 四芯水晶头调试线
|  |  | C8 | 菊花链
| CDHD-024/030 4D(HV) |  | C1 | mini-usb | mini-usb伺服调试线 |  |  | 否 |  | P1 | STO端子 | CONr00000004-AS | 11201707000328 |  | 是
|  |  | C2 | 控制器I/F | CONr00000036-01 | 11201707000415 |  |  |  |  | 针 | PINr43030000-00 |  | 4pcs
[10 empty] | P2 | 逻辑电源端子 | CONr10000002-03 | 11201707000294
|  |  | C3 | 机器I/F | CONr00000020-38 | 11201707000413 |  |  |  |  | 针 | PINr43030000-00
[10 empty] | P3 | STO端子 | CONr00000004-AS | 11201707000328
|  |  | C4 | 编码器 | HPPCS02-26-S-BK-11-1 | 11201707000414 |  |  |  |  | 针 | PINr43030000-00 |  | 4pcs
[10 empty] | P4 | 抱闸端子 | CONr10000002-16 | 11201707000304
|  |  | C5&C6 | 总线通讯接口 | 选择超六类网线即可 |  |  |  |  | P5 | 电源端子、再生电阻 | CONr00000006-78 | 11201707000306
|  |  | C7 | RS232通讯 | 四芯水晶头调试线 |  |  |  |  | P6 | 电机UVW端子 | CONr10000003-21 | 11201707000305
|  |  | C8 | 菊花链
| CDHD2-003/006/012/015 1D(LV) |  | C1 | mini-usb | mini-usb伺服调试线 |  |  | 否 |  | P1 | STO端子 | CONr00000004-AS | 11201707000328 |  | 是
|  |  | C2 | 控制器I/F | CONr00000036-01 | 11201707000415 |  |  |  |  | 针 | PINr43030000-00 | 11201707000289 | 4pcs
[10 empty] | P2 | 电机UVW端子 | CONr10000004-74 | 11201707000323
|  |  | C3 | 机器I/F | CONr00000020-38 | 11201707000413 |  |  |  | P3 | 电源端子 | CONr10000005-45 | 11201707000445
|  |  | C4 | 编码器 | HPPCS02-26-S-BK-11-1 | 11201707000414
|  |  | C5&C6 | 总线通讯接口 | 选择超六类网线即可
|  |  | C7 | RS232通讯 | 四芯水晶头调试线
|  |  | C8 | 菊花链
CDHD2S-PN | CDHD2S-1D5/003 2APN(MV) |  | C1 | mini-usb | mini-usb伺服调试线 |  |  | 否 |  | P1 | STO端子 | CONr00000004-AS | 11201707000328 |  | 是
|  |  | C2 | 控制器I/F | CONr00000036-01 | 11201707000415 |  |  |  | P2 | 电机UVW端子 | RoHS JFAT-4P4-BKAu-5.08 | 11201707000464
[10 empty] | P3 | 电源端子 | RoHS JFAT-6P6-BKAu-5.08 | 11201707000465
|  |  | C3 | 机器I/F | CONr00000020-38 | 11201707000413
|  |  | C4 | 编码器 | HPPCS02-26-S-BK-11-1 | 11201707000414
|  |  | C5&C6 | 总线通讯接口 | 选择超六类网线即可
|  |  | C7 | RS232通讯 | 四芯水晶头调试线
|  |  | C8 | 菊花链
| CDHD2S-4D5/006 2APN(MV) |  | C1 | mini-usb | mini-usb伺服调试线 |  |  | 否 |  | P1 | STO端子 | CONr00000004-AS | 11201707000328 |  | 是
|  |  | C2 | 控制器I/F | CONr00000036-01 | 11201707000415 |  |  |  | P2 | 电机UVW端子 | RoHS JFAT-4P4-BKAu-5.08 | 11201707000464
[10 empty] | P3 | 再生电阻 | CONr10000002-10 | 11201707000317
|  |  | C3 | 机器I/F | CONr00000020-38 | 11201707000413 |  |  |  | P4 | 电源端子 | RoHS JFAT-5P5-BKAu-5.08 | 11201707000466
|  |  | C4 | 编码器 | HPPCS02-26-S-BK-11-1 | 11201707000414
|  |  | C5&C6 | 总线通讯接口 | 选择超六类网线即可
|  |  | C7 | RS232通讯 | 四芯水晶头调试线
|  |  | C8 | 菊花链
| CDHD2S-008/010/013 2APN(MV) |  | C1 | mini-usb | mini-usb伺服调试线 |  |  | 否 |  | P1 | STO端子 | CONr00000004-AS | 11201707000328 |  | 是
|  |  | C2 | 控制器I/F | CONr00000036-01 | 11201707000415 |  |  |  | P2 | 电机UVW端子 | CONr10000004-18 | 11201707000316
[10 empty] | P3 | 再生电阻 | CONr10000002-14 | 11201707000318
|  |  | C3 | 机器I/F | CONr00000020-38 | 11201707000413 |  |  |  | P4 | 功率电源端子 | CONr10000003-19 | 11201707000319
[10 empty] | P5 | 控制电源端子 | CONr10000002-10 | 11201707000317
|  |  | C4 | 编码器 | HPPCS02-26-S-BK-11-1 | 11201707000414
|  |  | C5&C6 | 总线通讯接口 | 选择超六类网线即可
|  |  | C7 | RS232通讯 | 四芯水晶头调试线
|  |  | C8 | 菊花链
| CDHD2S-003/006 4DPN(HV) |  | C1 | mini-usb | mini-usb伺服调试线 |  |  | 否 |  | P1 | STO端子 | 15EDGKNGB-4P4-GSn-3.5 | 11201707002095 |  | 是
|  |  | C2 | 控制器I/F | CONr00000036-01 | 11201707000415 |  |  |  | P2 | 逻辑电源端子 | 15EDGKNM-2P2-GSn-3.5 | 11201707001436
[10 empty] | P3 | 电源端子 | 5EDGKDG-6P6-GSn-7.62-UL | 11201707002355
|  |  | C3 | 机器I/F | CONr00000020-38 | 11201707000413 |  |  |  | P4 | 抱闸端子 | RoHS SPCB-2P2-GSn-7.62 | 11201707000304
[10 empty] | P5 | 电机UVW端子 | 5EDGKDG-3P3-GSn-7.62-UL | 11201707002335
|  |  | C4 | 编码器 | HPPCS02-26-S-BK-11-1 | 11201707000414
|  |  | C5&C6 | 总线通讯接口 | 选择超六类网线即可
|  |  | C7 | RS232通讯 | 四芯水晶头调试线
|  |  | C8 | 菊花链
| CDHD2S-012 4DPN(HV) |  | C1 | mini-usb | mini-usb伺服调试线 |  |  | 否 |  | P1 | STO端子 | 15EDGKNM-4P4-GSn-3.5 | 11201707001435 |  | 是
|  |  | C2 | 控制器I/F | CONr00000036-01 | 11201707000415 |  |  |  | P2 | 控制电源端子 | 15EDGKNM-2P2-GSn-3.5 | 11201707001436
[10 empty] | P3 | 电源端子 | 5EDGKDG-6P6-GSn-7.62-UL | 11201707002355
|  |  | C3 | 机器I/F | CONr00000020-38 | 11201707000413 |  |  |  | P4 | 抱闸端子 | RoHS SPCB-2P2-GSn-7.62 | 11201707000304
[10 empty] | P5 | 电机UVW端子 | 5EDGKDG-3P3-GSn-7.62-UL | 11201707002335
|  |  | C4 | 编码器 | HPPCS02-26-S-BK-11-1 | 11201707000414
|  |  | C5&C6 | 总线通讯接口 | 选择超六类网线即可
|  |  | C7 | RS232通讯 | 四芯水晶头调试线
|  |  | C8 | 菊花链
| CDHD2S-024/030 4DPN(HV) |  | C1 | mini-usb | mini-usb伺服调试线 |  |  | 否 |  | P1 | STO端子 | 15EDGKNM-4P4-GSn-3.5 | 11201707001435 |  | 是 | 11201707000328 | CONr00000004-AS
|  |  | C2 | 控制器I/F | CONr00000036-01 | 11201707000415 |  |  |  | P2 | STO端子 | 15EDGKNM-4P4-GSn-3.5 | 11201707001435 |  |  | 11201707000294 | CONr10000002-03
[10 empty] | P3 | 控制电源端子 | 15EDGKNM-2P2-GSn-3.5 | 11201707001436 |  |  | 11201707000328 | CONr00000004-AS
|  |  | C3 | 机器I/F | CONr00000020-38 | 11201707000413 |  |  |  | P4 | 抱闸端子 | RoHS SPCB-2P2-GSn-7.62 | 11201707000304 |  |  | 11201707000304 | CONr10000002-16
[10 empty] | P5 | 电源端子 | 5EDGKDG-6P6-GSn-7.62-UL | 11201707002355 |  |  | 11201707000306 | CONr00000006-78
|  |  | C4 | 编码器 | HPPCS02-26-S-BK-11-1 | 11201707000414 |  |  |  | P6 | 电机UVW端子 | 5EDGKDG-3P3-GSn-7.62-UL | 11201707002335 |  |  | 11201707000305 | CONr10000003-21
|  |  | C5&C6 | 总线通讯接口 | 选择超六类网线即可
|  |  | C7 | RS232通讯 | 四芯水晶头调试线
|  |  | C8 | 菊花链
| CDHD2S-040 4DPN(HV) |  | C1 | mini-usb | mini-usb伺服调试线 |  |  | 否 |  | P1 | STO端子 | 15EDGKNM-4P4-GSn-3.5 | 11201707001435 |  | 是
|  |  | C2 | 控制器I/F | CONr00000036-01 | 11201707000415 |  |  |  | P2 | STO端子 | 15EDGKNM-4P4-GSn-3.5 | 11201707001435
[10 empty] | P3 | 控制电源端子 | 15EDGKNM-2P2-GSn-3.5 | 11201707001436
|  |  | C3 | 机器I/F | CONr00000020-38 | 11201707000413 |  |  |  | P5 | 电源端子 | 5EDGKDG-6P6-GSn-7.62-UL | 11201707002355
[10 empty] | P6 | 电机UVW端子 | 5EDGKDG-3P3-GSn-7.62-UL | 11201707002335
|  |  | C4 | 编码器 | HPPCS02-26-S-BK-11-1 | 11201707000414
|  |  | C5&C6 | 总线通讯接口 | 选择超六类网线即可
|  |  | C7 | RS232通讯 | 四芯水晶头调试线
|  |  | C8 | 菊花链
CDHD2S-EC/AP | CDHD2S-1D5/003 2AEC(MV) CDHD2S-003 1DEC(LV) |  | C1 | mini-usb | mini-usb伺服调试线 |  |  | 否 |  | P1 | STO端子 | 15EDGKNGB-4P4-GSn-3.5 | 11201707002095 |  | 是
|  |  | C2 | 控制器I/F | CONr00000036-01 | 11201707000415 |  |  |  | P2 | 电机UVW端子 | SC-T300B-4P4-BKAu-5 | 11201707001995
[10 empty] | P3 | 电源端子 | SC-T300B-6P6-BKAu-5 | 11201707001996
|  |  | C3 | 机器I/F | CONr00000020-38 | 11201707000413
|  |  | C4 | 编码器 | HPPCS02-26-S-BK-11-1 | 11201707000414
|  |  | C5&C6 | 总线通讯接口 | 选择超六类网线即可
|  |  | C7 | RS232通讯 菊花链 | 脉冲版本的232口集成到C7（支持232、菊花链通讯，不标配，可配高松15EDGKN-3.5-06P或科发的KF2EDGKN-3.5-06P，推荐黑色端子）
| CDHD2S-4D5/006 2AEC(MV) |  | C1 | mini-usb | mini-usb伺服调试线 |  |  | 否 |  | P1 | STO端子 | 15EDGKNGB-4P4-GSn-3.5 | 11201707002095 |  | 是
|  |  | C2 | 控制器I/F | CONr00000036-01 | 11201707000415 |  |  |  | P2 | 电机UVW端子 | SC-T300B-4P4-BKAu-5 | 11201707001995
[10 empty] | P3 | 再生电阻、电源端子 | SC-T300B-7P7-BKAu-5 | 11201707001997
|  |  | C3 | 机器I/F | CONr00000020-38 | 11201707000413
|  |  | C4 | 编码器 | HPPCS02-26-S-BK-11-1 | 11201707000414
|  |  | C5&C6 | 总线通讯接口 | 选择超六类网线即可
|  |  | C7 | RS232通讯 菊花链 | 脉冲版本的232口集成到C7（支持232、菊花链通讯，不标配，可配高松15EDGKN-3.5-06P或科发的KF2EDGKN-3.5-06P，推荐黑色端子）
| CDHD2S-008/010/013 2AEC(MV) |  | C1 | mini-usb | mini-usb伺服调试线 |  |  | 否 |  | P1 | STO端子 | 15EDGKNGB-4P4-GSn-3.5 | 11201707002095 |  | 是
|  |  | C2 | 控制器I/F | CONr00000036-01 | 11201707000415 |  |  |  | P2 | 电机UVW端子 | F9A-4P4-BKAu-7.5 | 11201707002295
[10 empty] | P3 | 再生电阻、电源端子 | F9A-7P7-BKAu-7.5 | 11201707002275
|  |  | C3 | 机器I/F | CONr00000020-38 | 11201707000413
|  |  | C4 | 编码器 | HPPCS02-26-S-BK-11-1 | 11201707000414
|  |  | C5&C6 | 总线通讯接口 | 选择超六类网线即可
|  |  | C7 | RS232通讯 菊花链 | 脉冲版本的232口集成到C7（支持232、菊花链通讯，不标配，可配高松15EDGKN-3.5-06P或科发的KF2EDGKN-3.5-06P，推荐黑色端子）
| CDHD2S-020/024 2AEC(MV) |  | C1 | mini-usb | mini-usb伺服调试线 |  |  |  |  | P1 | STO端子 | 15EDGKNGB-4P4-GSn-3.5 | 11201707002095
|  |  | C2 | 控制器I/F | CONr00000036-01 | 11201707000415 |  |  |  | P2 | 电源端子 | 5EDGKDG-5P5-GSn-7.62-UL | 11201707002435
[10 empty] | P3 | 抱闸端子 | RoHS SPCB-2P2-GSn-7.62 | 11201707000304
|  |  | C3 | 机器I/F | CONr00000020-38 | 11201707000413 |  |  |  | P4 | 电机UVW端子 | RoHS SPCB-3P3-GSn-7.62 | 11201707000305
|  |  | C4 | 编码器 | HPPCS02-26-S-BK-11-1 | 11201707000414
|  |  | C5&C6 | 总线通讯接口 | 选择超六类网线即可
|  |  | C7 | RS232通讯 菊花链 | 脉冲版本的232口集成到C7（支持232、菊花链通讯，不标配，可配高松15EDGKN-3.5-06P或科发的KF2EDGKN-3.5-06P，推荐黑色端子）
| CDHD2S-003/006 4DEC(HV) |  | C1 | mini-usb | mini-usb伺服调试线 |  |  | 否 |  | P1 | STO端子 | 15EDGKNGB-4P4-GSn-3.5 | 11201707002095 |  | 是
|  |  | C2 | 控制器I/F | CONr00000036-01 | 11201707000415 |  |  |  | P2 | 逻辑电源端子 | 15EDGKNM-2P2-GSn-3.5 | 11201707001436
[10 empty] | P3 | 电源端子 | 5EDGKDG-6P6-GSn-7.62-UL | 11201707002355
|  |  | C3 | 机器I/F | CONr00000020-38 | 11201707000413 |  |  |  | P4 | 抱闸端子 | RoHS SPCB-2P2-GSn-7.62 | 11201707000304
[10 empty] | P5 | 电机UVW端子 | 5EDGKDG-3P3-GSn-7.62-UL | 11201707002335
|  |  | C4 | 编码器 | HPPCS02-26-S-BK-11-1 | 11201707000414
|  |  | C5&C6 | 总线通讯接口 | 选择超六类网线即可
|  |  | C7 | RS232通讯 | 四芯水晶头调试线
|  |  | C8 | 菊花链
| CDHD2S-012 4DEC(HV) |  | C1 | mini-usb | mini-usb伺服调试线 |  |  | 否 |  | P1 | STO端子 | 15EDGKNM-4P4-GSn-3.5 | 11201707001435 |  | 是
|  |  | C2 | 控制器I/F | CONr00000036-01 | 11201707000415 |  |  |  | P2 | 控制电源端子 | 15EDGKNM-2P2-GSn-3.5 | 11201707001436
[10 empty] | P3 | 电源端子 | 5EDGKDG-6P6-GSn-7.62-UL | 11201707002355
|  |  | C3 | 机器I/F | CONr00000020-38 | 11201707000413 |  |  |  | P4 | 抱闸端子 | RoHS SPCB-2P2-GSn-7.62 | 11201707000304
[10 empty] | P5 | 电机UVW端子 | 5EDGKDG-3P3-GSn-7.62-UL | 11201707002335
|  |  | C4 | 编码器 | HPPCS02-26-S-BK-11-1 | 11201707000414
|  |  | C5&C6 | 总线通讯接口 | 选择超六类网线即可
|  |  | C7 | RS232通讯 | 四芯水晶头调试线
|  |  | C8 | 菊花链
| CDHD2S-024/030/040 4DEC(HV) |  | C1 | mini-usb | mini-usb伺服调试线 |  |  | 否 |  | P1 | STO端子 | 15EDGKNM-4P4-GSn-3.5 | 11201707001435 |  | 是
|  |  | C2 | 控制器I/F | CONr00000036-01 | 11201707000415 |  |  |  | P2 | STO端子 | 15EDGKNM-4P4-GSn-3.5 | 11201707001435
[10 empty] | P3 | 控制电源端子 | 15EDGKNM-2P2-GSn-3.5 | 11201707001436
|  |  | C3 | 机器I/F | CONr00000020-38 | 11201707000413 |  |  |  | P4 | 抱闸端子 | RoHS SPCB-2P2-GSn-7.62 | 11201707000304
[10 empty] | P5 | 电源端子 | 5EDGKDG-6P6-GSn-7.62-UL | 11201707002355
|  |  | C4 | 编码器 | HPPCS02-26-S-BK-11-1 | 11201707000414 |  |  |  | P6 | 电机UVW端子 | 5EDGKDG-3P3-GSn-7.62-UL | 11201707002335
|  |  | C5&C6 | 总线通讯接口 | 选择超六类网线即可
|  |  | C7 | RS232通讯 | 四芯水晶头调试线
|  |  | C8 | 菊花链
| CDHD2S-040 4DEC(HV)(UL机型) |  | C1 | mini-usb | mini-usb伺服调试线 |  |  | 否 |  | P1 | STO端子 | 15EDGKNM-4P4-GSn-3.5 | 11201707001435 |  | 是
|  |  | C2 | 控制器I/F | CONr00000036-01 | 11201707000415 |  |  |  | P2 | STO端子 | 15EDGKNM-4P4-GSn-3.5 | 11201707001435
[10 empty] | P3 | 控制电源端子 | 15EDGKNM-2P2-GSn-3.5 | 11201707001436
|  |  | C3 | 机器I/F | CONr00000020-38 | 11201707000413 |  |  |  | P4 | 电源端子 | 5EDGKDG-6P6-GSn-7.62-UL | 11201707002355
[10 empty] | P5 | 电机UVW端子 | 5EDGKDG-3P3-GSn-7.62-UL | 11201707002335
|  |  | C4 | 编码器 | HPPCS02-26-S-BK-11-1 | 11201707000414
|  |  | C5&C6 | 总线通讯接口 | 选择超六类网线即可
|  |  | C7 | RS232通讯 | 四芯水晶头调试线
|  |  | C8 | 菊花链
CDHD2S-PN-RS | CDHD2S-1D5/003 2APN-RS(MV) |  | C1 | mini-usb | mini-usb伺服调试线 |  |  | 否 |  | P1 | STO端子 | 15EDGKNGB-4P4-GSn-3.5 | 11201707002095 |  | 是
|  |  | C2 | 控制器I/F | CONr00000036-01 | 11201707000415 |  |  |  | P2 | 电机UVW端子 | SC-T300B-4P4-BKAu-5 | 11201707001995
[10 empty] | P3 | 电源端子 | SC-T300B-6P6-BKAu-5 | 11201707001996
|  |  | C3 | 机器I/F | CONr00000020-38 | 11201707000413
|  |  | C4 | 编码器 | HPPCS02-26-S-BK-11-1 | 11201707000414
|  |  | C5&C6 | 总线通讯接口 | 选择超六类网线即可
|  |  | C7 | RS232通讯 菊花链 | 脉冲版本的232口集成到C7（支持232、菊花链通讯，不标配，可配高松15EDGKN-3.5-06P或科发的KF2EDGKN-3.5-06P，推荐黑色端子）
| CDHD2S-4D5/006 2APN-RS(MV) |  | C1 | mini-usb | mini-usb伺服调试线 |  |  | 否 |  | P1 | STO端子 | 15EDGKNGB-4P4-GSn-3.5 | 11201707002095 |  | 是
|  |  | C2 | 控制器I/F | CONr00000036-01 | 11201707000415 |  |  |  | P2 | 电机UVW端子 | SC-T300B-4P4-BKAu-5 | 11201707001995
[10 empty] | P3 | 再生电阻、电源端子 | SC-T300B-7P7-BKAu-5 | 11201707001997
|  |  | C3 | 机器I/F | CONr00000020-38 | 11201707000413
|  |  | C4 | 编码器 | HPPCS02-26-S-BK-11-1 | 11201707000414
|  |  | C5&C6 | 总线通讯接口 | 选择超六类网线即可
|  |  | C7 | RS232通讯 菊花链 | 脉冲版本的232口集成到C7（支持232、菊花链通讯，不标配，可配高松15EDGKN-3.5-06P或科发的KF2EDGKN-3.5-06P，推荐黑色端子）
| CDHD2S-008/010/013 2APN-RS(MV) |  | C1 | mini-usb | mini-usb伺服调试线 |  |  | 否 |  | P1 | STO端子 | 15EDGKNGB-4P4-GSn-3.5 | 11201707002095 |  | 是
|  |  | C2 | 控制器I/F | CONr00000036-01 | 11201707000415 |  |  |  | P2 | 电机UVW端子 | F9A-4P4-BKAu-7.5 | 11201707002295
[10 empty] | P3 | 再生电阻、电源端子 | F9A-7P7-BKAu-7.5 | 11201707002275
|  |  | C3 | 机器I/F | CONr00000020-38 | 11201707000413
|  |  | C4 | 编码器 | HPPCS02-26-S-BK-11-1 | 11201707000414
|  |  | C5&C6 | 总线通讯接口 | 选择超六类网线即可
|  |  | C7 | RS232通讯 菊花链 | 脉冲版本的232口集成到C7（支持232、菊花链通讯，不标配，可配高松15EDGKN-3.5-06P或科发的KF2EDGKN-3.5-06P，推荐黑色端子）
| CDHD2S-003/006 4DPN-RS(HV) |  | C1 | mini-usb | mini-usb伺服调试线 |  |  | 否 |  | P1 | STO端子 | 15EDGKNGB-4P4-GSn-3.5 | 11201707002095 |  | 是
|  |  | C2 | 控制器I/F | CONr00000036-01 | 11201707000415 |  |  |  | P2 | 逻辑电源端子 | 15EDGKNM-2P2-GSn-3.5 | 11201707001436
[10 empty] | P3 | 电源端子 | 5EDGKDG-6P6-GSn-7.62-UL | 11201707002355
|  |  | C3 | 机器I/F | CONr00000020-38 | 11201707000413 |  |  |  | P4 | 抱闸端子 | RoHS SPCB-2P2-GSn-7.62 | 11201707000304
[10 empty] | P5 | 电机UVW端子 | 5EDGKDG-3P3-GSn-7.62-UL | 11201707002335
|  |  | C4 | 编码器 | HPPCS02-26-S-BK-11-1 | 11201707000414
|  |  | C5&C6 | 总线通讯接口 | 选择超六类网线即可
|  |  | C7 | RS232通讯 | 四芯水晶头调试线
|  |  | C8 | 菊花链
| CDHD2S-012 4DPN-RS(HV) |  | C1 | mini-usb | mini-usb伺服调试线 |  |  | 否 |  | P1 | STO端子 | 15EDGKNM-4P4-GSn-3.5 | 11201707001435 |  | 是
|  |  | C2 | 控制器I/F | CONr00000036-01 | 11201707000415 |  |  |  | P2 | 控制电源端子 | 15EDGKNM-2P2-GSn-3.5 | 11201707001436
[10 empty] | P3 | 电源端子 | 5EDGKDG-6P6-GSn-7.62-UL | 11201707002355
|  |  | C3 | 机器I/F | CONr00000020-38 | 11201707000413 |  |  |  | P4 | 抱闸端子 | RoHS SPCB-2P2-GSn-7.62 | 11201707000304
[10 empty] | P5 | 电机UVW端子 | 5EDGKDG-3P3-GSn-7.62-UL | 11201707002335
|  |  | C4 | 编码器 | HPPCS02-26-S-BK-11-1 | 11201707000414
|  |  | C5&C6 | 总线通讯接口 | 选择超六类网线即可
|  |  | C7 | RS232通讯 | 四芯水晶头调试线
|  |  | C8 | 菊花链
| CDHD2S-024/030 4DPN-RS(HV) |  | C1 | mini-usb | mini-usb伺服调试线 |  |  | 否 |  | P1 | STO端子 | 15EDGKNM-4P4-GSn-3.5 | 11201707001435 |  | 是
|  |  | C2 | 控制器I/F | CONr00000036-01 | 11201707000415 |  |  |  | P2 | STO端子 | 15EDGKNM-4P4-GSn-3.5 | 11201707001435
[10 empty] | P3 | 控制电源端子 | 15EDGKNM-2P2-GSn-3.5 | 11201707001436
|  |  | C3 | 机器I/F | CONr00000020-38 | 11201707000413 |  |  |  | P4 | 抱闸端子 | RoHS SPCB-2P2-GSn-7.62 | 11201707000304
[10 empty] | P5 | 电源端子 | 5EDGKDG-6P6-GSn-7.62-UL | 11201707002355
|  |  | C4 | 编码器 | HPPCS02-26-S-BK-11-1 | 11201707000414 |  |  |  | P6 | 电机UVW端子 | 5EDGKDG-3P3-GSn-7.62-UL | 11201707002335
|  |  | C5&C6 | 总线通讯接口 | 选择超六类网线即可
|  |  | C7 | RS232通讯 | 四芯水晶头调试线
|  |  | C8 | 菊花链
| CDHD2S-040 4DPN-RS(HV) |  | C1 | mini-usb | mini-usb伺服调试线 |  |  | 否 |  | P1 | STO端子 | 15EDGKNM-4P4-GSn-3.5 | 11201707001435 |  | 是
|  |  | C2 | 控制器I/F | CONr00000036-01 | 11201707000415 |  |  |  | P2 | STO端子 | 15EDGKNM-4P4-GSn-3.5 | 11201707001435
[10 empty] | P3 | 控制电源端子 | 15EDGKNM-2P2-GSn-3.5 | 11201707001436
|  |  | C3 | 机器I/F | CONr00000020-38 | 11201707000413 |  |  |  | P4 | 抱闸端子 | RoHS SPCB-2P2-GSn-7.62 | 11201707000304
[10 empty] | P5 | 电源端子 | 5EDGKDG-6P6-GSn-7.62-UL | 11201707002355
|  |  | C4 | 编码器 | HPPCS02-26-S-BK-11-1 | 11201707000414 |  |  |  | P6 | 电机UVW端子 | F6AKHM-3P3-GSn-10.16 | 11201707000002
|  |  | C5&C6 | 总线通讯接口 | 选择超六类网线即可
|  |  | C7 | RS232通讯 | 四芯水晶头调试线
|  |  | C8 | 菊花链
LVD2 | LVD2-AP/AP2 |  | usb | usb | type-c接口usb调试线 |  |  | 否 |  | STO | STO端子 | PARB-6P6-Wsn-2.0-Jump 外部型号：AH2012-6P | 17415000002961 |  | 是
|  |  | I/O | 控制器I/F | MDR-36P | / |  |  |  | PWR-In | 电源输入接口 | 3405-5P5-GSn-5.08 | 11201707000445
[10 empty] | Motor | 电机相线接口 | 2EDGKMB-7P7-GSn-5.08 | 11201707003195
|  |  | Feedback | 编码器 | MDR-14P | /
| LVD2-EB/EC2 |  | usb | usb | type-c接口usb调试线 |  |  | 否 |  | STO | STO端子 | PARB-6P6-Wsn-2.0-Jump 外部型号：AH2012-6P | 17415000002961 |  | 是
|  |  | I/O | 控制器I/F | PADP-16V-1-S | / |  |  |  | PWR-In | 电源输入接口 | 3405-5P5-GSn-5.08 | 11201707000445
[10 empty] | Motor | 电机相线接口 | 2EDGKMB-7P7-GSn-5.08 | 11201707003195
|  |  | Feedback | 编码器 | MDR-14P | /
|  |  | EtherCAT | 总线通讯接口 | 选择超六类网线即可
LDHD2 | LDHD2-003/006 2AEC |  | C1 | mini-usb | mini-usb伺服调试线 |  |  | 否 |  | P1 | 电源端子 | CONr10000006-92 | 11201707000875 |  | 是
|  |  | C2&C3 | 总线通讯接口 | 选择超六类网线即可 |  |  |  |  | P2 | 电机UVW端子 | CONr10000003-86 | 11201707000876
|  |  | C4 | 控制器I/F | HPPCS02-26-S-BK-11-1 | 11201707000414
|  |  | C5 | 编码器 | 1394-10P/M公头 | 11201707000776
|  |  | C6 | 编码器 | 1394-10P/M公头 | 11201707000776
| LDHD2-012/018/024 4DEC |  | C1 | mini-usb | mini-usb伺服调试线 |  |  | 否 |  | STO | STO端子 | 15EDGKNHGB-8P8-BKSn-3.5 | STO套件12115000001401 对接插座11201707001695 |  | 是
|  |  | C2&C3 | 总线通讯接口 | 选择超六类网线即可
|  |  | C4 | 控制器I/F | CONr00000036-01 | 11201707000415 |  |  |  | P1 | 电源端子 | 5EDGKDGB-5P5-BKSnBD-7.62 | 11201707002695
[10 empty] | P2 | 电机UVW端子 | 5EDGKDGB-3P3-BKSnBD-7.62 | 11201707002715
|  |  | C5 | 编码器 | HPPCS02-26-S-BK-11-1 | 11201707000414 |  |  |  | P3 | 电抗器与再生电阻 | 5EDGKDGB-4P4-BKSnBD-7.62 | 11201707002696
LDHD3 | LDHD3-0062AEB |  | C1 | usb | type-c接口usb调试线 |  |  | 否 |  |  | STO端子 | JL15EDGKNB-5P5-BKSn-3.5 | 17415005000003 |  | 是
|  |  | C2&C3 | 总线通讯接口 | 选择超六类网线即可 | [5 empty] | 电源端子、再生电阻 | JL9EDGKD-HC-50005B02-2 | 11201707003316
|  |  | C4 | 控制器I/F | 1394-10P/M公头 | 11201707000776 |  |  |  |  | 电机UVW端子 | JL9EDGKD-HC-50004B02-2 | 11201707003335
|  |  | C5 | 编码器 | HPPCS02-26-S-BK-11-1 | 11201707000414
| LDHD3-0102AEB |  | C1 | usb | type-c接口usb调试线 |  |  | 否 |  |  | STO端子 | JL15EDGKNB-5P5-BKSn-3.5 | 17415005000003 |  | 是
|  |  | C2&C3 | 总线通讯接口 | 选择超六类网线即可 | [5 empty] | 电源端子、再生电阻 | JL9EDGKD-HC-50006B02-2 | 11201707003355
|  |  | C4 | 控制器I/F | 1394-10P/M公头 | 11201707000776 |  |  |  |  | 电机UVW端子 | JL9EDGKD-HC-50004B02-2 | 11201707003335
|  |  | C5 | 编码器 | HPPCS02-26-S-BK-11-1 | 11201707000414
BDHDE | BDHDE-0032AAP/EB/EC(以及PlanB) BDHDE-0062AAP/EB/EC(以及PlanB) |  | C1 | mini-usb | mini-usb伺服调试线 |  |  | 否 |  | P1 | 电源端子 | CONr10000006-92 | 11201707000875 |  | 是
|  |  | C2&C3 | 总线通讯接口 | 选择超六类网线即可 |  |  |  |  | P2 | 电机UVW端子 | CONr10000003-86 | 11201707000876
|  |  | C4 | 控制器I/F | HPPCS02-26-S-BK-11-1 | 11201707000414
|  |  | C5 | 编码器 | CONr13940006-00 | 11201707000855
| BDHDE-0102AEC(以及PlanB) BDHDE-0132AEC(以及PlanB) |  | C1 | mini-usb | mini-usb伺服调试线 |  |  | 否 |  | P1 | 电源端子 | CONr10000006-92 | 11201707001035 |  | 是
|  |  | C2&C3 | 总线通讯接口 | 选择超六类网线即可 |  |  |  |  | P2 | 电机UVW端子 | CONr10000003-86 | 11201707001036
|  |  | C4 | 控制器I/F | HPPCS02-26-S-BK-11-1 | 11201707000414
|  |  | C5 | 编码器 | CONr13940006-00 | 11201707000855
CDHDE | CDHDE-4D52AAP CDHDE-0102AAP |  | C1 | mini-usb | mini-usb伺服调试线 |  |  | 否 |  | P1 | 电源端子 | CONr10000006-92 | 11201707001035 |  | 是
|  |  | C2 | 控制器I/F | CONr00000036-01 | 11201707000415 |  |  |  | P2 | 电机UVW端子 | CONr10000003-86 | 11201707001036
|  |  | C3 | 编码器 | HPPCS02-26-S-BK-11-1 | 11201707000414
| CDHDE-4D52AEB CDHDE-0102AEB |  | C1 | mini-usb | mini-usb伺服调试线 |  |  | 否 |  | P1 | 电源端子 | CONr10000006-92 | 11201707001035 |  | 是
|  |  | C2&C3 | 总线通讯接口 | 选择超六类网线即可 |  |  |  |  | P2 | 电机UVW端子 | CONr10000003-86 | 11201707001036
|  |  | C4 | 控制器I/F | 1394-10P/M公头 | 11201707000776
|  |  | C5 | 编码器 | HPPCS02-26-S-BK-11-1 | 11201707000414
BD3E | BD3E-1D62AEB BD3E-2D82AEB BD3E-5D52AEB BD3E-3D84DEB |  | C1 | STO | 随包装附送STO插头（仅ST或者BK版本） |  |  | 是 |  | P1 | 电源和电机连接端子 | SC-T3005008SB0XT-45 | 11201707001675 |  | 是
|  |  | C2&C3 | 总线通讯接口 | 选择超六类网线即可 |  |  | 否
|  |  | C4 | 控制器I/F | HPPCS02CNS-20SBK113S1 | 11201707001975
|  |  | C5 | 编码器 | SC-06-4 | 12119400000273
BD3S | BD3S-1D62AEB BD3S-2D82AEB BD3S-5D52AEB |  | C1 | STO | 随包装附送STO插头（仅ST或者BK版本） |  |  | 是 |  | P1 | 电源和电机连接端子 | SC-T3005008SB0XT-45 | 11201707001675 |  | 是
|  |  | C2&C3 | 总线通讯接口 | 选择超六类网线即可 |  |  | 否
|  |  | C4 | 控制器I/F | HPPCS02CNS-20SBK113S1 | 11201707001975
|  |  | C5 | 编码器 | SC-06-4 | 12119400000273
| BD3S-3D54DEB BD3S-5D44DEB BD3S-8D44DEB BD3S-0124DEB |  | C1 | STO | 随包装附送STO插头（仅ST或者BK版本） |  |  | 是 |  | P1 | 电源和电机连接端子 | 9EDGK-7.5-09P-13-1051Z(H) | 11201707002135 |  | 是
|  |  | C2&C3 | 总线通讯接口 | 选择超六类网线即可 |  |  | 否
|  |  | C4 | 控制器I/F | HPPCS02CNS-20SBK113S1 | 11201707001975
|  |  | C5 | 编码器 | SC-06-4 | 12119400000273